## Bilan énergie
Taux de bio (taux d'incorporation en énergie)
|  | 2018 | 2019 | 2020 | 2025 | 2030 | 2035 | 2040 | 2045 | 2050 |  |  |  | Périmètre
| essence | 7.3% | 7.9% | 8.2% | 9.7% | 8.7% | 23% | 55% | 100% | 100% |  |  |  | Métropole + vols vers les Drom
| gazole | 6.97% | 7.3% | 8% | 9.5% | 12.1% | 22% | 55% | 100% | 100%
| GNV | 0.1% | 0.1% | 0.1% | 5% | 12% | 27% | 45% | 61% | 100%
| FE avec taux de bio (taux d'incorporation en énergie) | 2025: reprise de la feuille FE et bio
|  | 2018 | 2019 | 2020 | 2025 | 2030 | 2035 | 2040 | 2045 | 2050
| Taux d’incorporation des biocarburants dans l’essence (routier) | 2.8134 | 2.7952 | 2.7861 | 2.7406 | 2.771 | 2.337 | 1.3658 | 0 | 0
| Taux d’incorporation des biocarburants dans le diesel (routier) | 2.9584 | 2.9479 | 2.9256 | 2.8779 | 2.7952 | 2.4804 | 1.431 | 0 | 0
| Taux d’incorporation du gaz renouvelable dans le gaz (GNV routier) | 2.3596 | 2.3596 | 2.3596 | 2.2439 | 2.0786 | 1.7243 | 1.2991 | 0.92118 | 0
| 4 - Demande d'énergie finale des transports | reprise de la feuille FE et bio 2045: Mtep |  |  |  | 4 - GES | [7 empty] | MtCO2e
|  | 2018 | 2019 | 2020 | 2025 | 2030 | 2035 | 2040 | 2045 | 2050 |  |  |  |  | 2018 | 2019 | 2020 | 2025 | 2030 | 2035 | 2040 | 2045 | 2050
4.1 Trafics
|  | 2018 | 2019 | 2020 | 2025 | 2030 | 2035 | 2040 | 2045 | 2050
Passagers (Gpkm)
| Voitures | 786.7933 | 779.8096 | 629.8457 | 763.4821 | 742.7241 | 736.1426 | 720.42 | 702.4682 | 681.0336
| Bus et autocars | 60.7383 | 60.064 | 37.9124 | 68 | 75 | 80 | 86 | 91 | 97
| Ferroviaire | 107.9354 | 112.4784 | 64.8888 | 129 | 141.1129 | 152.0568 | 162.6366 | 175 | 187
| Aérien domestique | 15.8835 | 16.1994 | 7.22 | 14.9415 | 13.9952 | 13.089 | 12.1355 | 11.16 | 10.152
Marchandises Gtkm)
| Poids lourds | 288.6201 | 297.6691 | 286.508 | 279.9119 | 266.5921 | 261.3466 | 255.2687 | 248.7841 | 241.5706
VUL | bar: 2018 to 2050
| Ferroviaire | 34.1633 | 33.7718 | 31.1208 | 46.1623 | 60.7425 | 67.0337 | 73.177 | 79.236 | 85.0601
| Fluvial | 6.7 | 7.4 | 6.5 | 8.4183 | 10.1237 | 11.0309 | 11.9125 | 12.78 | 13.6096
| Voitures Gvkm | 484.6383 | 480.9366 | 391.4419 | 461.3185 | 436.8965 | 426.7493 | 411.6686 | 395.7567 | 378.352
|  | 2035: y compris vols vers DROM | [10 empty] | y compris vols vers DROM
| 4.2 Demande d'énergie finale par énergie | [12 empty] | 4.2 Demande de ges
| Mtep | 2018 | 2019 | 2020 | 2025 | 2030 | 2035 | 2040 | 2045 | 2050 |  |  |  | Mt CO2eq | 2018 | 2019 | 2020 | 2025 | 2030 | 2035 | 2040 | 2045 | 2050
| Essence (yc carb subst) | 7.8063 | 8.1638 | 7.0471 | 12.1864 | 10.792 | 7.7768 | 4.3023 | 1.6281 | 0.14643 |  |  |  | Essence (yc carb subst) | 21.9627 | 22.8198 | 19.6342 | 33.3981 | 29.9043 | 18.174 | 5.8758 | 0 | 0
| dont essence fossile | 7.2365 | 7.5189 | 6.4693 | 11.0043 | 9.8531 | 5.9881 | 1.936 | 0 | 0 |  |  |  | dont essence fossile | 21.9627 | 22.8198 | 19.6342 | 33.3981 | 29.9043 | 18.174 | 5.8758 | 0 | 0
| dont bio-essence | 0.56986 | 0.64494 | 0.57786 | 1.1821 | 0.93891 | 1.7887 | 2.3662 | 1.6281 | 0.14643 |  |  |  | dont bio-essence | 0 | 0 | 0 | 0 | 0 | 0 | 0 | 0 | 0
| Gazole (yc carb subst) | 34.8785 | 33.9757 | 28.6745 | 23.865 | 17.1308 | 11.6198 | 6.2326 | 2.5189 | 0.62543 |  |  |  | Gazole (yc carb subst) | 103.1829 | 100.1555 | 83.89 | 68.681 | 47.8843 | 28.8217 | 8.9189 | 0 | 0
| dont gazole fossile | 32.4475 | 31.4954 | 26.3805 | 21.5978 | 15.058 | 9.0634 | 2.8047 | 0 | 0 |  |  |  | dont gazole fossile | 103.1829 | 100.1555 | 83.89 | 68.681 | 47.8843 | 28.8217 | 8.9189 | 0 | 0
| dont bio-gazole | 2.431 | 2.4802 | 2.294 | 2.2672 | 2.0728 | 2.5563 | 3.4279 | 2.5189 | 0.62543 |  |  |  | dont bio-gazole | 0 | 0 | 0 | 0 | 0 | 0 | 0 | 0 | 0
| Carburéacteurs autres que H2 (yc vols vers DROM) | 1.5743 | 1.6019 | 0.79298 | 1.5481 | 1.4942 | 1.4223 | 1.3348 | 1.2317 | 1.113 |  |  |  | Carburéacteurs autres que H2 | 4.7576 | 4.8408 | 2.3964 | 4.568 | 4.0639 | 3.4385 | 2.5412 | 1.7122 | 0.50453
| dont kérosène fossile | 1.5743 | 1.6019 | 0.79298 | 1.5116 | 1.3448 | 1.1378 | 0.84089 | 0.56657 | 0.16695 |  |  |  | dont kérosène fossile | 4.7576 | 4.8408 | 2.3964 | 4.568 | 4.0639 | 3.4385 | 2.5412 | 1.7122 | 0.50453
| dont biocarburants durables pour l'aéronautique | 0 | 0 | 0 | 0.030343 | 0.11954 | 0.21334 | 0.32034 | 0.33255 | 0.38956 |  |  |  | dont biocarburants durables pour l'aéronautique | 0 | 0 | 0 | 0 | 0 | 0 | 0 | 0 | 0
| dont PtL pour l'aéronautique | 0 | 0 | 0 | 0.0061925 | 0.029884 | 0.071113 | 0.17352 | 0.33255 | 0.55651 |  |  |  | dont PtL pour l'aéronautique | 0 | 0 | 0 | 0 | 0 | 0 | 0 | 0 | 0
| GPL | 0 | 0 | 0 | 0 | 0 | 0 | 0 | 0 | 0 |  |  |  | GPL | 0 | 0 | 0 | 0 | 0 | 0 | 0 | 0 | 0
| GNV (dont bio-GNV) | 0.13627 | 0.16415 | 0.17686 | 0.34443 | 0.48595 | 0.5402 | 0.51243 | 0.47467 | 0.44393 |  |  |  | GNV (dont bio-GNV) | 0.32155 | 0.38734 | 0.41732 | 0.77287 | 1.0101 | 0.93145 | 0.6657 | 0.43726 | 0
| dont GNV fossile | 0.13613 | 0.16399 | 0.17668 | 0.32721 | 0.42764 | 0.39435 | 0.28184 | 0.18512 | 0 |  |  |  | dont GNV fossile | 0.32155 | 0.38734 | 0.41732 | 0.77287 | 1.0101 | 0.93145 | 0.6657 | 0.43726 | 0
| dont bio-GNV | 0 | 0 | 0.00017686 | 0.017222 | 0.058314 | 0.14585 | 0.2306 | 0.2848 | 0.42173 |  |  |  | dont bio-GNV | 0 | 0 | 0 | 0 | 0 | 0 | 0 | 0 | 0
| dont e-GNV | 0 | 0 | 0 | 0 | 0 | 0 | 0 | 0.0047467 | 0.022196 |  |  |  | dont e-GNV | 0 | 0 | 0 | 0 | 0 | 0 | 0 | 0 | 0
| Electricité | 0.83335 | 0.83633 | 0.73975 | 1.3296 | 2.6032 | 4.7943 | 7.1471 | 8.68 | 9.1784 |  |  |  | Electricité | 0 | 0 | 0 | 0 | 0 | 0 | 0 | 0 | 0
| H2 | 0 | 0 | 3.0192e-06 | 0 | 0.05602 | 0.17368 | 0.30794 | 0.40964 | 0.46403 |  |  |  | H2 | 0 | 0 | 0 | 0 | 0 | 0 | 0 | 0 | 0
| Total | 45.2288 | 44.7418 | 37.4312 | 39.2735 | 32.5622 | 26.327 | 19.8371 | 14.943 | 11.9712 |  |  |  | Total | 130.2247 | 128.2035 | 106.3379 | 107.4199 | 82.8626 | 51.3655 | 18.0016 | 2.1494 | 0.50453
| Réduction / 2018 | 0% | -1.077% | -17.24% | -13.17% | -28.01% | -41.79% | -56.14% | -66.96% | -73.53% |  |  |  | Réduction / 2018 | 0% | -1.552% | -18.34% | -17.51% | -36.37% | -60.56% | -86.18% | -98.35% | -99.61%
| Total hors élec et H2 | 44.3954 | 43.9055 | 36.6914 | 37.9439 | 29.903 | 21.359 | 12.3821 | 5.8534 | 2.3288 |  |  |  | Total hors élec et H2 | 130.2247 | 128.2035 | 106.3379 | 107.4199 | 82.8626 | 51.3655 | 18.0016 | 2.1494 | 0.50453
| Réduction / 2018 | 0% | -1.104% | -17.35% | -14.53% | -32.64% | -51.89% | -72.11% | -86.82% | -94.75% |  |  |  | Réduction / 2020 | 0% | -1.552% | -18.34% | -17.51% | -36.37% | -60.56% | -86.18% | -98.35% | -99.61%
4.3 Demande d'énergie finale par infrastructure
| Mtep | 2018 | 2019 | 2020 | 2025 | 2030 | 2035 | 2040 | 2045 | 2050 |  |  |  | Mt CO2eq | 2018 | 2019 | 2020 | 2025 | 2030 | 2035 | 2040 | 2045 | 2050
| Routier | 42.2892 | 41.7738 | 35.4101 | 36.3085 | 29.6564 | 23.5084 | 17.1226 | 12.4268 | 9.6732 |  |  |  | Routier | 123.8282 | 121.7074 | 102.3882 | 101.288 | 77.3786 | 46.9981 | 14.9658 | 0.41822 | 0
| Ferroviaire | 0.91938 | 0.91218 | 0.78466 | 0.97426 | 0.97426 | 0.97426 | 0.97426 | 0.97426 | 0.97426 |  |  |  | Ferroviaire | 0.37326 | 0.37289 | 0.30717 | 0.34811 | 0.22541 | 0 | 0 | 0 | 0
| Fluvial et plaisance | 0.44581 | 0.45401 | 0.44346 | 0.44265 | 0.43734 | 0.42209 | 0.40553 | 0.31024 | 0.21072 |  |  |  | Fluvial et plaisance | 1.2656 | 1.2823 | 1.2462 | 1.2158 | 1.1946 | 0.92902 | 0.49457 | 0.019044 | 0
| Aérien domestique | 1.5743 | 1.6019 | 0.79298 | 1.5481 | 1.4942 | 1.4223 | 1.3348 | 1.2317 | 1.113 |  |  |  | Aérien domestique | 4.7576 | 4.8408 | 2.3964 | 4.568 | 4.0639 | 3.4385 | 2.5412 | 1.7122 | 0.50453
| Total | 45.2288 | 44.7418 | 37.4312 | 39.2735 | 32.5622 | 26.327 | 19.8371 | 14.943 | 11.9712 |  |  |  | Total | 130.2247 | 128.2035 | 106.3379 | 107.4199 | 82.8626 | 51.3655 | 18.0016 | 2.1494 | 0.50453
| Réduction / 2018 | 0% | -1.077% | -17.24% | -13.17% | -28.01% | -41.79% | -56.14% | -66.96% | -73.53% |  |  |  | Réduction / 2018 | 187.9% | 183.5% | 135.1% | 137.5% | 83.21% | 13.57% | -60.2% | -95.25% | -98.88%
| 4.4 Transports routiers | [12 empty] | 4.4 Transports routiers
| Mtep | 2018 | 2019 | 2020 | 2025 | 2030 | 2035 | 2040 | 2045 | 2050 |  |  |  | Mt CO2eq | 2018 | 2019 | 2020 | 2025 | 2030 | 2035 | 2040 | 2045 | 2050
| Voitures particulières | 24.7852 | 24.5728 | 19.8727 | 21.124 | 17.0336 | 13.2584 | 9.2828 | 6.3102 | 4.5325 |  |  |  | Voitures particulières | 72.2382 | 71.2231 | 57.1422 | 58.2541 | 44.3663 | 26.1524 | 7.9867 | 0 | 0
| Essence (yc carb. subst.) | 6.9999 | 7.3575 | 6.3089 | 11.4631 | 10.1897 | 7.3131 | 3.9307 | 1.3713 | 0 |  |  |  | Essence (yc carb. subst.) | 19.694 | 20.5661 | 17.5774 | 31.4159 | 28.2352 | 17.0903 | 5.3684 | 0 | 0
| Gazole (yc carb. subs) | 17.7613 | 17.1843 | 13.5237 | 9.3256 | 5.771 | 3.6535 | 1.8297 | 0.63382 | 0 |  |  |  | Gazole (yc carb. subs) | 52.5442 | 50.657 | 39.5648 | 26.8382 | 16.1312 | 9.0621 | 2.6183 | 0 | 0
| GPL | 0 | 0 | 0 | 0 | 0 | 0 | 0 | 0 | 0 |  |  |  | GPL | 0 | 0 | 0 | 0 | 0 | 0 | 0 | 0 | 0
| GNV | 0 | 0 | 0 | 0 | 0 | 0 | 0 | 0 | 0 |  |  |  | GNV | 0 | 0 | 0 | 0 | 0 | 0 | 0 | 0 | 0
| H2 | 0 | 0 | 0 | 0 | 0 | 0 | 0 | 0 | 0 |  |  |  | H2 | 0 | 0 | 0 | 0 | 0 | 0 | 0 | 0 | 0
| Electricité | 0.023977 | 0.030937 | 0.040124 | 0.33527 | 1.0729 | 2.2918 | 3.5224 | 4.305 | 4.5325 |  |  |  | Electricité | 0 | 0 | 0 | 0 | 0 | 0 | 0 | 0 | 0
| VUL | 5.5743 | 5.4943 | 4.8144 | 5.0903 | 4.4615 | 3.5982 | 2.5895 | 1.9069 | 1.5855 |  |  |  | VUL | 16.4281 | 16.1263 | 14.0138 | 14.4258 | 11.612 | 7.1502 | 1.9143 | 0.036847 | 0
| Essence (yc carb. subst.) | 0 | 0 | 0 | 0 | 0 | 0 | 0 | 0 | 0 |  |  |  | Essence (yc carb. subst.) | 0 | 0 | 0 | 0 | 0 | 0 | 0 | 0 | 0
| Gazole (yc carb. subs) | 5.5212 | 5.4385 | 4.7578 | 4.9814 | 4.1245 | 2.8549 | 1.3014 | 0.33791 | 0 |  |  |  | Gazole (yc carb. subs) | 16.3337 | 16.0319 | 13.9194 | 14.3361 | 11.5288 | 7.0812 | 1.8623 | 0 | 0
| GPL | 0 | 0 | 0 | 0 | 0 | 0 | 0 | 0 | 0 |  |  |  | GPL | 0 | 0 | 0 | 0 | 0 | 0 | 0 | 0 | 0
| GNV | 0.04 | 0.04 | 0.04 | 0.04 | 0.04 | 0.04 | 0.04 | 0.04 | 0.04 |  |  |  | GNV | 0.094386 | 0.094386 | 0.094386 | 0.089756 | 0.083142 | 0.06897 | 0.051964 | 0.036847 | 0
| H2 | 0 | 0 | 0 | 0 | 0 | 0 | 0 | 0 | 0 |  |  |  | H2 | 0 | 0 | 0 | 0 | 0 | 0 | 0 | 0 | 0
| Electricité | 0.013106 | 0.015779 | 0.016605 | 0.068879 | 0.29698 | 0.70333 | 1.2481 | 1.529 | 1.5455 |  |  |  | Electricité | 0 | 0 | 0 | 0 | 0 | 0 | 0 | 0 | 0
| Poids lourds | 10.5489 | 10.3465 | 9.6847 | 8.9062 | 6.9681 | 5.6443 | 4.3911 | 3.4546 | 2.8603 |  |  |  | Poids lourds | 31.1675 | 30.4449 | 28.2716 | 25.3932 | 18.4861 | 11.8947 | 4.3488 | 0.28772 | 0
| Essence (yc carb. subst.) | 0 | 0 | 0 | 0 | 0 | 0 | 0 | 0 | 0 |  |  |  | Essence (yc carb. subst.) | 0 | 0 | 0 | 0 | 0 | 0 | 0 | 0 | 0
| Gazole (yc carb. subs) | 10.4861 | 10.2573 | 9.578 | 8.6569 | 6.3818 | 4.5481 | 2.7297 | 1.3408 | 0.52713 |  |  |  | Gazole (yc carb. subs) | 31.0216 | 30.237 | 28.0215 | 24.9138 | 17.8385 | 11.2811 | 3.9062 | 0 | 0
| GPL | 0 | 0 | 0 | 0 | 0 | 0 | 0 | 0 | 0 |  |  |  | GPL | 0 | 0 | 0 | 0 | 0 | 0 | 0 | 0 | 0
| GNV | 0.061831 | 0.088122 | 0.106 | 0.21364 | 0.31155 | 0.35588 | 0.34068 | 0.31234 | 0.28488 |  |  |  | GNV | 0.1459 | 0.20794 | 0.25011 | 0.47939 | 0.64757 | 0.61364 | 0.44258 | 0.28772 | 0
| H2 | 0 | 0 | 3.0192e-06 | 0 | 0.036581 | 0.12861 | 0.23286 | 0.30468 | 0.32749 |  |  |  | H2 | 0 | 0 | 0 | 0 | 0 | 0 | 0 | 0 | 0
| Electricité | 0.00096738 | 0.0010704 | 0.0006273 | 0.035612 | 0.23815 | 0.61176 | 1.0878 | 1.4968 | 1.7208 |  |  |  | Electricité | 0 | 0 | 0 | 0 | 0 | 0 | 0 | 0 | 0
| Bus et autocars | 0.94172 | 0.9212 | 0.66738 | 0.79504 | 0.87203 | 0.75753 | 0.65015 | 0.57504 | 0.5476 |  |  |  | Bus et autocars | 2.7591 | 2.686 | 1.9271 | 2.1793 | 2.1427 | 1.381 | 0.54567 | 0.09365 | 0
| Essence (yc carb. subst.) | 0 | 0 | 0 | 0 | 0 | 0 | 0 | 0 | 0 |  |  |  | Essence (yc carb. subst.) | 0 | 0 | 0 | 0 | 0 | 0 | 0 | 0 | 0
| Gazole (yc carb. subs) | 0.90519 | 0.88231 | 0.6338 | 0.6872 | 0.6682 | 0.46332 | 0.27794 | 0.13719 | 0.053636 |  |  |  | Gazole (yc carb. subs) | 2.6779 | 2.6009 | 1.8542 | 1.9777 | 1.8678 | 1.1492 | 0.39773 | 0 | 0
| GPL | 0 | 0 | 0 | 0 | 0 | 0 | 0 | 0 | 0 |  |  |  | GPL | 0 | 0 | 0 | 0 | 0 | 0 | 0 | 0 | 0
| GNV | 0.03444 | 0.036031 | 0.030862 | 0.089853 | 0.13227 | 0.13443 | 0.11388 | 0.10166 | 0.099907 |  |  |  | GNV | 0.081266 | 0.085021 | 0.072823 | 0.20162 | 0.27494 | 0.23179 | 0.14794 | 0.09365 | 0
| H2 | 0 | 0 | 0 | 0 | 0.0033104 | 0.012817 | 0.026696 | 0.040447 | 0.052679 |  |  |  | H2 | 0 | 0 | 0 | 0 | 0 | 0 | 0 | 0 | 0
| Electricité | 0.0020882 | 0.0028516 | 0.002719 | 0.017985 | 0.06824 | 0.14697 | 0.23164 | 0.29573 | 0.34138 |  |  |  | Electricité | 0 | 0 | 0 | 0 | 0 | 0 | 0 | 0 | 0
| 2 roues | 0.4391 | 0.43902 | 0.37097 | 0.39292 | 0.32125 | 0.24999 | 0.20904 | 0.18009 | 0.14736 |  |  |  | 2 roues | 1.2354 | 1.2272 | 1.0336 | 1.0355 | 0.77149 | 0.41977 | 0.17035 | 0 | 0
| Essence (yc carb. subst.) | 0.4391 | 0.43902 | 0.37097 | 0.37785 | 0.27842 | 0.17962 | 0.12473 | 0.08712 | 0.043598 |  |  |  | Essence (yc carb. subst.) | 1.2354 | 1.2272 | 1.0336 | 1.0355 | 0.77149 | 0.41977 | 0.17035 | 0 | 0
| Electricité | 0 | 0 | 0 | 0.015077 | 0.042831 | 0.070367 | 0.084312 | 0.092968 | 0.10376 |  |  |  | Electricité | 0 | 0 | 0 | 0 | 0 | 0 | 0 | 0 | 0
| Total modes routiers | 42.2892 | 41.7738 | 35.4101 | 36.3085 | 29.6564 | 23.5084 | 17.1226 | 12.4268 | 9.6732 |  |  |  | Total modes routiers | 123.8282 | 121.7074 | 102.3882 | 101.288 | 77.3786 | 46.9981 | 14.9658 | 0.41822 | 0
| Essence (yc carb. subst.) | 7.4391 | 7.7966 | 6.6799 | 11.841 | 10.4681 | 7.4927 | 4.0555 | 1.4584 | 0.043598 |  |  |  | Essence (yc carb. subst.) | 20.9294 | 21.7932 | 18.611 | 32.4514 | 29.0067 | 17.5101 | 5.5387 | 0 | 0
| Gazole (yc carb. subs) | 34.6738 | 33.7624 | 28.4933 | 23.6512 | 16.9455 | 11.5198 | 6.1388 | 2.4497 | 0.58077 |  |  |  | Gazole (yc carb. subs) | 102.5773 | 99.5269 | 83.3599 | 68.0658 | 47.3663 | 28.5736 | 8.7846 | 0 | 0
| GPL | 0 | 0 | 0 | 0 | 0 | 0 | 0 | 0 | 0 |  |  |  | GPL | 0 | 0 | 0 | 0 | 0 | 0 | 0 | 0 | 0
| GNV | 0.13627 | 0.16415 | 0.17686 | 0.34349 | 0.48382 | 0.53031 | 0.49456 | 0.454 | 0.42478 |  |  |  | GNV | 0.32155 | 0.38734 | 0.41732 | 0.77077 | 1.0056 | 0.91439 | 0.64248 | 0.41822 | 0
| H2 | 0 | 0 | 3.0192e-06 | 0 | 0.039892 | 0.14142 | 0.25955 | 0.34513 | 0.38017 |  |  |  | H2 | 0 | 0 | 0 | 0 | 0 | 0 | 0 | 0 | 0
| Electricité | 0.040139 | 0.050638 | 0.060075 | 0.47283 | 1.7191 | 3.8242 | 6.1743 | 7.7195 | 8.2439 |  |  |  | Electricité | 0 | 0 | 0 | 0 | 0 | 0 | 0 | 0 | 0
| Réduction / 2018 | 0% | -1.219% | -16.27% | -14.14% | -29.87% | -44.41% | -59.51% | -70.61% | -77.13% |  |  |  | Réduction / 2018 | 0% | -1.713% | -17.31% | -18.2% | -37.51% | -62.05% | -87.91% | -99.66% | -100%
| 4.5 Autres modes | [12 empty] | 4.5 Autres modes |  |  |  |  | (métropole + 50% des vols vers outre-mer)
| Mtep | 2018 | 2019 | 2020 | 2025 | 2030 | 2035 | 2040 | 2045 | 2050 |  |  |  | Mt CO2eq | 2018 | 2019 | 2020 | 2025 | 2030 | 2035 | 2040 | 2045 | 2050
| Transports ferrés (ferroviaire et transports urbains électriques) | 0.91938 | 0.91218 | 0.78466 | 0.97426 | 0.97426 | 0.97426 | 0.97426 | 0.97426 | 0.97426 |  |  |  | Transports ferrés (ferroviaire et transports urbains électriques) | 0.37326 | 0.37289 | 0.30717 | 0.34811 | 0.22541 | 0 | 0 | 0 | 0
| Gazole (yc carb. subs) | 0.12617 | 0.1265 | 0.10499 | 0.12096 | 0.080641 | 0 | 0 | 0 | 0 |  |  |  | Gazole (yc carb. subs) | 0.37326 | 0.37289 | 0.30717 | 0.34811 | 0.22541 | 0 | 0 | 0 | 0
| Electricité | 0.79321 | 0.78569 | 0.67967 | 0.8533 | 0.87749 | 0.94201 | 0.92588 | 0.90975 | 0.8904 |  |  |  | Electricité | 0 | 0 | 0 | 0 | 0 | 0 | 0 | 0 | 0
| H2 | 0 | 0 | 0 | 0 | 0.016128 | 0.032256 | 0.048384 | 0.064513 | 0.083866 |  |  |  | H2 | 0 | 0 | 0 | 0 | 0 | 0 | 0 | 0 | 0
| Aérien métropole (carburéacteurs et H2) | 0.71979 | 0.728 | 0.32442 | 0.70357 | 0.67907 | 0.64638 | 0.60661 | 0.55976 | 0.50584 |  |  |  | Aérien métropole (carburéacteurs) | 2.1752 | 2.2 | 0.98041 | 2.076 | 1.8469 | 1.5627 | 1.1549 | 0.77813 | 0.2293
| Biocarburants | 0 | 0 | 0 | 0.01379 | 0.054326 | 0.096957 | 0.14559 | 0.15114 | 0.17704 |  |  |  | Biocarburants | 0 | 0 | 0 | 0 | 0 | 0 | 0 | 0 | 0
| PtL | 0 | 0 | 0 | 0.0028143 | 0.013581 | 0.032319 | 0.078859 | 0.15114 | 0.25292 |  |  |  | PtL | 0 | 0 | 0 | 0 | 0 | 0 | 0 | 0 | 0
| H2 | 0 | 0 | 0 | 0 | 0 | 0 | 0 | 0 | 0 |  |  |  | H2 | 0 | 0 | 0 | 0 | 0 | 0 | 0 | 0 | 0
| Kérosène fossile | 0.71979 | 0.728 | 0.32442 | 0.68697 | 0.61116 | 0.5171 | 0.38216 | 0.25749 | 0.075875 |  |  |  | Kérosène fossile | 2.1752 | 2.2 | 0.98041 | 2.076 | 1.8469 | 1.5627 | 1.1549 | 0.77813 | 0.2293
| Aérien vols vers outre-mer et intra outre-mer (carburéacteurs et H2) | 0.85454 | 0.87386 | 0.46856 | 0.84454 | 0.81513 | 0.77589 | 0.72815 | 0.67191 | 0.60719 |  |  |  | Aérien vols vers outre-mer et intra outre-mer (carburéacteurs) | 2.5824 | 2.6408 | 1.416 | 2.492 | 2.217 | 1.8758 | 1.3863 | 0.93404 | 0.27524
| Biocarburants | 0 | 0 | 0 | 0.016553 | 0.06521 | 0.11638 | 0.17476 | 0.18142 | 0.21252 |  |  |  | Biocarburants | 0 | 0 | 0 | 0 | 0 | 0 | 0 | 0 | 0
| PtL | 0 | 0 | 0 | 0.0033782 | 0.016303 | 0.038794 | 0.094659 | 0.18142 | 0.30359 |  |  |  | PtL | 0 | 0 | 0 | 0 | 0 | 0 | 0 | 0 | 0
| H2 | 0 | 0 | 0 | 0 | 0 | 0 | 0 | 0 | 0 |  |  |  | H2 | 0 | 0 | 0 | 0 | 0 | 0 | 0 | 0 | 0
| Kérosène fossile | 0.85454 | 0.87386 | 0.46856 | 0.82461 | 0.73362 | 0.62071 | 0.45873 | 0.30908 | 0.091078 |  |  |  | Kérosène fossile | 2.5824 | 2.6408 | 1.416 | 2.492 | 2.217 | 1.8758 | 1.3863 | 0.93404 | 0.27524
| Navigation métropole | 0.44581 | 0.45401 | 0.44346 | 0.44265 | 0.43734 | 0.42209 | 0.40553 | 0.31024 | 0.21072 |  |  |  | Navigation métropole | 1.2656 | 1.2823 | 1.2462 | 1.2158 | 1.1946 | 0.92902 | 0.49457 | 0.019044 | 0
| GNR fluvial | 0.078537 | 0.086742 | 0.076192 | 0.092807 | 0.10467 | 0.10002 | 0.093836 | 0.06921 | 0.044669 |  |  |  | GNR fluvial | 0.23234 | 0.2557 | 0.22291 | 0.26709 | 0.29257 | 0.24808 | 0.13428 | 0 | 0
| GNV fluvial | 0 | 0 | 0 | 0.00093745 | 0.0021361 | 0.0098917 | 0.017874 | 0.020673 | 0.019144 |  |  |  | GNV fluvial | 0 | 0 | 0 | 0.0021035 | 0.0044399 | 0.017056 | 0.02322 | 0.019044 | 0
| Essence maritime plaisance | 0.36727 | 0.36727 | 0.36727 | 0.34542 | 0.32393 | 0.28408 | 0.2468 | 0.16968 | 0.10284 |  |  |  | Essence maritime plaisance | 1.0333 | 1.0266 | 1.0233 | 0.94665 | 0.8976 | 0.66389 | 0.33707 | 0 | 0
| Electricité maritime plaisance | 0 | 0 | 0 | 0.0034891 | 0.0066108 | 0.028096 | 0.04701 | 0.050683 | 0.044072 |  |  |  | Electricité maritime plaisance | 0 | 0 | 0 | 0 | 0 | 0 | 0 | 0 | 0
| 4.6 Soutes internationales | [12 empty] | 4.6 Soutes internationales
| Mtep | 2018 | 2019 | 2020 | 2025 | 2030 | 2035 | 2040 | 2045 | 2050 |  |  |  | Mt CO2eq | 2018 | 2019 | 2020 | 2025 | 2030 | 2035 | 2040 | 2045 | 2050
| Soutes aériennes internationales (carburéacteurs) | 5.9038 | 6.0765 | 1.5589 | 6.1134 | 6.0902 | 5.9234 | 5.7001 | 5.4202 | 5.0838 |  |  |  | Soutes aériennes (carburéacteurs) | 17.8413 | 18.3633 | 4.7109 | 18.0386 | 16.564 | 14.3204 | 10.8522 | 7.5347 | 2.3045
| Biocarburants | 0 | 0 | 0 | 0.11982 | 0.48721 | 0.88851 | 1.368 | 1.4635 | 1.7793 |  |  |  | Biocarburants | 0 | 0 | 0 | 0 | 0 | 0 | 0 | 0 | 0
| PtL | 0 | 0 | 0 | 0.024453 | 0.1218 | 0.29617 | 0.74101 | 1.4635 | 2.5419 |  |  |  | PtL | 0 | 0 | 0 | 0 | 0 | 0 | 0 | 0 | 0
| H2 | 0 | 0 | 0 | 0 | 0 | 0 | 0 | 0 | 0 |  |  |  | H2 | 0 | 0 | 0 | 0 | 0 | 0 | 0 | 0 | 0
| Kérosène fossile | 5.9038 | 6.0765 | 1.5589 | 5.9691 | 5.4811 | 4.7387 | 3.5911 | 2.4933 | 0.76256 |  |  |  | Kérosène fossile | 17.8413 | 18.3633 | 4.7109 | 18.0386 | 16.564 | 14.3204 | 10.8522 | 7.5347 | 2.3045
| Soutes maritimes internationales | 1.8195 | 1.6285 | 1.0585 | 1.6937 | 1.7751 | 1.7751 | 1.7751 | 1.7751 | 1.7751 |  |  |  | Soutes maritimes | 5.786 | 5.1787 | 3.3662 | 5.1012 | 4.2013 | 4.6472 | 3.8062 | 1.9757 | 0.67737
| GNL bio | 0 | 0 | 0 | 0.060972 | 0.35946 | 0.15816 | 0.28756 | 0.71891 | 1.0384 |  |  |  | GNL bio | 0 | 0 | 0 | 0 | 0 | 0 | 0 | 0 | 0
| GNL fossile | 0 | 0 | 0 | 0.084683 | 0.17751 | 0.17751 | 0.17751 | 0 | 0 |  |  |  | GNL fossile | 0 | 0 | 0 | 0.20002 | 0.41928 | 0.41928 | 0.41928 | 0 | 0
| e-GNL | 0 | 0 | 0 | 0 | 0 | 0 | 0 | 0 | 0 |  |  |  | e-GNL | 0 | 0 | 0 | 0 | 0 | 0 | 0 | 0 | 0
| Diesel bio | 0 | 0 | 0 | 0.0067747 | 0.03994 | 0.017573 | 0.031952 | 0.079879 | 0.11538 |  |  |  | Diesel bio | 0 | 0 | 0 | 0 | 0 | 0 | 0 | 0 | 0
| Fioul fossile | 1.8195 | 1.6285 | 1.0585 | 1.5412 | 1.1893 | 1.3295 | 1.0651 | 0.62128 | 0.21301 |  |  |  | Fioul fossile | 5.786 | 5.1787 | 3.3662 | 4.9011 | 3.782 | 4.2279 | 3.3869 | 1.9757 | 0.67737
| e-diesel | 0 | 0 | 0 | 0 | 0.0088755 | 0.092305 | 0.21301 | 0.35502 | 0.40827 |  |  |  | e-diesel | 0 | 0 | 0 | 0 | 0 | 0 | 0 | 0 | 0
| Total soutes | 1.8195 | 1.6285 | 1.0585 | 1.6937 | 1.7751 | 1.7751 | 1.7751 | 1.7751 | 1.7751 |  |  |  | Total soutes | 5.786 | 5.1787 | 3.3662 | 5.1012 | 4.2013 | 4.6472 | 3.8062 | 1.9757 | 0.67737
| Agrégation | [12 empty] | Agrégation
| Secteur | 2018 | 2019 | 2020 | 2025 | 2030 | 2035 | 2040 | 2045 | 2050 |  |  |  | Secteur | 2018 | 2019 | 2020 | 2025 | 2030 | 2035 | 2040 | 2045 | 2050
| VP | 24.7852 | 24.5728 | 19.8727 | 21.124 | 17.0336 | 13.2584 | 9.2828 | 6.3102 | 4.5325 |  |  |  | VP | 72.2382 | 71.2231 | 57.1422 | 58.2541 | 44.3663 | 26.1524 | 7.9867 | 0 | 0
| VUL | 5.5743 | 5.4943 | 4.8144 | 5.0903 | 4.4615 | 3.5982 | 2.5895 | 1.9069 | 1.5855 |  |  |  | VUL | 16.4281 | 16.1263 | 14.0138 | 14.4258 | 11.612 | 7.1502 | 1.9143 | 0.036847 | 0
| PL&BC | 11.4906 | 11.2677 | 10.352 | 9.7012 | 7.8401 | 6.4019 | 5.0412 | 4.0296 | 3.4079 |  |  |  | PL&BC | 33.9266 | 33.1309 | 30.1986 | 27.5725 | 20.6288 | 13.2757 | 4.8945 | 0.38137 | 0
| 2RM | 0.4391 | 0.43902 | 0.37097 | 0.39292 | 0.32125 | 0.24999 | 0.20904 | 0.18009 | 0.14736 |  |  |  | 2RM | 1.2354 | 1.2272 | 1.0336 | 1.0355 | 0.77149 | 0.41977 | 0.17035 | 0 | 0
| Fer | 0.91938 | 0.91218 | 0.78466 | 0.97426 | 0.97426 | 0.97426 | 0.97426 | 0.97426 | 0.97426 |  |  |  | Fer | 0.37326 | 0.37289 | 0.30717 | 0.34811 | 0.22541 | 0 | 0 | 0 | 0
| Fluvial | 0.078537 | 0.086742 | 0.076192 | 0.093745 | 0.1068 | 0.10991 | 0.11171 | 0.089884 | 0.063812 |  |  |  | Fluvial | 0.23234 | 0.2557 | 0.22291 | 0.26919 | 0.29701 | 0.26513 | 0.1575 | 0.019044 | 0
| Plaisance, autres navigations | 0.36727 | 0.36727 | 0.36727 | 0.34891 | 0.33054 | 0.31218 | 0.29382 | 0.22036 | 0.14691 |  |  |  | Plaisance, autres navigations | 1.0333 | 1.0266 | 1.0233 | 0.94665 | 0.8976 | 0.66389 | 0.33707 | 0 | 0
| Maritime domestique dont pêche | 0 | 0 | 0 | 0 | 0 | 0 | 0 | 0 | 0 |  |  |  | Maritime domestique dont pêche | 0 | 0 | 0 | 0 | 0 | 0 | 0 | 0 | 0
| Aérien | 1.5743 | 1.6019 | 0.79298 | 1.5481 | 1.4942 | 1.4223 | 1.3348 | 1.2317 | 1.113 |  |  |  | Aérien | 4.7576 | 4.8408 | 2.3964 | 4.568 | 4.0639 | 3.4385 | 2.5412 | 1.7122 | 0.50453
| total métropole + vols DROM | 45.2288 | 44.7418 | 37.4312 | 39.2735 | 32.5622 | 26.327 | 19.8371 | 14.943 | 11.9712 |  |  |  | total métropole + vols DROM | 130.2247 | 128.2035 | 106.3379 | 107.4199 | 82.8626 | 51.3655 | 18.0016 | 2.1494 | 0.50453
|  |  |  | -16.34% | -12.22% | -27.22% | -41.16% | -55.66% | -66.6% | -73.24% | [6 empty] | -17.06% | -16.21% | -35.37% | -59.93% | -85.96% | -98.32% | -99.61%
| dont total métropole hors | 44.3742 | 43.868 | 36.9626 | 38.429 | 31.747 | 25.5512 | 19.109 | 14.2711 | 11.364 |  |  |  | dont total métropole hors | 127.6423 | 125.5627 | 104.922 | 104.928 | 80.6456 | 49.4898 | 16.6153 | 1.2154 | 0.2293
|  |  |  | -15.74% | -12.4% | -27.63% | -41.75% | -56.44% | -67.47% | -74.09% | [6 empty] | -16.44% | -16.43% | -35.77% | -60.59% | -86.77% | -99.03% | -99.82%
| Secteur | 2018 | 2019 | 2020 | 2025 | 2030 | 2035 | 2040 | 2045 | 2050 |  |  |  | Secteur | 2018 | 2019 | 2020 | 2025 | 2030 | 2035 | 2040 | 2045 | 2050
| Soutes maritimes | 1.8195 | 1.6285 | 1.0585 | 1.6937 | 1.7751 | 1.7751 | 1.7751 | 1.7751 | 1.7751 |  |  |  | Soutes maritimes | 5.786 | 5.1787 | 3.3662 | 5.1012 | 4.2013 | 4.6472 | 3.8062 | 1.9757 | 0.67737
| Soutes aériennes | 5.9038 | 6.0765 | 1.5589 | 6.1134 | 6.0902 | 5.9234 | 5.7001 | 5.4202 | 5.0838 |  |  |  | Soutes aériennes | 17.8413 | 18.3633 | 4.7109 | 18.0386 | 16.564 | 14.3204 | 10.8522 | 7.5347 | 2.3045
| Soutes | 7.7233 | 7.7051 | 2.6174 | 7.807 | 7.8652 | 7.6985 | 7.4752 | 7.1953 | 6.8588 |  |  |  | Soutes | 23.6273 | 23.542 | 8.0771 | 23.1397 | 20.7653 | 18.9677 | 14.6583 | 9.5104 | 2.9818
TEP : source CCTN - périmètre métropole hors aérien Dom-Com mais avec soutes maritimes internationales
|  | 2018: observé; 2019: observé; 2020: observé |  |  |  | Redressé sur métropole Citepa (approx)
| Secteur | 2018 | 2019 | 2020 | [9 empty] | Métropole | 2018 | 2019 | Proxy 2020 | 2025 | 2030 | 2035 | 2040 | 2045 | 2050
| Transport | 41.8261 | 41.2967 | 34.9755 | [9 empty] | Transport | 130.8496 | 130.5787 | 108.3358
| VP | 24.7182 | 24.5186 | 19.8081 | [9 empty] | VP | 71.1856 | 70.8029 | 59.8084 | 57.9104 | 44.1046 | 25.9981 | 7.9396 | 0 | 0
| VUL | 5.5612 | 5.475 | 4.8137 | [9 empty] | VUL | 20.3802 | 20.7861 | 16.7256 | 18.5943 | 14.9673 | 9.2163 | 2.4674 | 0.047494 | 0
| PL&BC | 11.1076 | 10.864 | 9.9828 | [9 empty] | PL (y.c. bus et cars) | 31.0199 | 30.6562 | 26.0624 | 25.513 | 19.0879 | 12.2841 | 4.5289 | 0.35288 | 0
| 2RM | 0.4391 | 0.43902 | 0.37097 | [9 empty] | Deux roues | 1.3339 | 1.3366 | 1.1398 | 1.1279 | 0.84029 | 0.45721 | 0.18555 | 0 | 0
| Fer | 0.86658 | 0.85385 | 0.68237 | [9 empty] | Transport ferroviaire | 0.44921 | 0.44794 | 0.38398 | 0.41818 | 0.27077 | 0 | 0 | 0 | 0
| Fluvial | 0.078537 | 0.074746 | 0.059876 | [9 empty] | Transport fluvial de marchandises | 0.11 | 0.11389 | 0.1159 | 0.1199 | 0.13229 | 0.11809 | 0.070151 | 0.0084821 | 0
| Plaisance, autres navigations | 0.36727 | 0.37119 | 0.37119 | [9 empty] | Transport autres navigations | 1.0309 | 1.045 | 1.0347 | 0.96365 | 0.91372 | 0.67581 | 0.34313 | 0 | 0
| Maritime domestique dont pêche | 0 | 0 | 0 | [9 empty] | Transport maritime domestique | 1.4164 | 1.4106 | 1.2603 | 1.4106 | 1.4106 | 1.1 | 0.8 | 0.5 | 0
| Aérien hors Dom-Com | 0.85116 | 0.86537 | 0.49127 | [9 empty] | Transport aérien français | 3.9235 | 3.9795 | 1.8048 | 3.7552 | 3.3409 | 2.8267 | 2.089 | 1.4075 | 0.41476
| total | 43.9897 | 43.4618 | 36.5803 | [9 empty] | Total | 130.8496 | 130.5787 | 108.3358 | 109.813 | 85.0683 | 52.6762 | 18.4237 | 2.3164 | 0.41476
| Total routier dont : | 41.8261 | 41.2967 | 34.9755 | [9 empty] | total routier | 123.9196 | 123.5817 | 103.7361 | 103.1455 | 79.0001 | 47.9557 | 15.1214 | 0.40038 | 0
|  |  | -1.2% | [13 empty] | -17.03% | -15.9% | -34.85% | -59.66% | -85.89% | -98.23% | -99.68%
-1.266%
Redressé sur KP Citepa (approx)
[14 empty] | Intérieur | 2018 | 2019 | 2020 | 2025 | 2030 | 2035 | 2040 | 2045 | 2050
[14 empty] | Transport | 2018: 130.8496; 2019: 130.5787; 2020: 108.3358
[14 empty] | VP | 73.4677 | 73.1884 | 62.1939 | 59.8615 | 45.5906 | 26.874 | 8.2071 | 0 | 0
[14 empty] | VUL | 20.8288 | 21.2872 | 17.2267 | 19.0425 | 15.3282 | 9.4385 | 2.5269 | 0.048639 | 0
[14 empty] | PL&BC | 31.7616 | 31.474 | 26.8801 | 26.1936 | 19.5971 | 12.6118 | 4.6497 | 0.3623 | 0
[14 empty] | 2RM | 1.3832 | 1.3869 | 1.1901 | 1.1703 | 0.87191 | 0.47441 | 0.19253 | 0 | 0
[14 empty] | Fer | 0.4503 | 0.44903 | 0.38507 | 0.41919 | 0.27143 | 0 | 0 | 0 | 0
[14 empty] | Fluvial | 0.11 | 0.11389 | 0.1159 | 0.1199 | 0.13229 | 0.11809 | 0.070151 | 0.0084821 | 0
[14 empty] | Plaisance, autres navigations | 1.0309 | 1.045 | 1.0347 | 0.96365 | 0.91372 | 0.67581 | 0.34313 | 0 | 0
[14 empty] | Maritime domestique dont pêche | 1.5417 | 1.5516 | 1.4013 | 1.5516 | 1.5516 | 1.21 | 0.87998 | 0.54999 | 0
[14 empty] | Aérien | 5.2986 | 5.3718 | 3.1971 | 5.0691 | 4.5097 | 3.8156 | 2.8199 | 1.9 | 0.55988
[14 empty] | total | 135.8728 | 135.8678 | 113.6248 | 114.3913 | 88.7665 | 55.2182 | 19.6894 | 2.8694 | 0.55988
[17 empty] | -16.37% | -15.81% | -34.67% | -59.36% | -85.51% | -97.89% | -99.59%
[14 empty] | total hors aérien (inclut ETS) | 130.5742 | 130.496 | 110.4278 | 109.3223 | 84.2568 | 51.4025 | 16.8694 | 0.9694 | 0
[17 empty] | -15.38% | -16.23% | -35.43% | -60.61% | -87.07% | -99.26% | -100%
[14 empty] | Contenu GES par Mtep | 3.0041 | 3.0367 | 3.0356 | 2.9127 | 2.7261 | 2.0974 | 0.99255 | 0.19202 | 0.046768
[14 empty] | Réduction du contenu GES par Mtep | 0% | 1.085% | 1.046% | -3.044% | -9.256% | -30.18% | -66.96% | -93.61% | -98.44%
| Bilan énergie métropole + vols vers DROM | [7 empty] | Mtep
| Ensemble | 2018 | 2019 | 2020 | 2025 | 2030 | 2035 | 2040 | 2045 | 2050
Charbon
Brut
| Essence | 7.2365 | 7.5189 | 6.4693 | 11.0043 | 9.8531 | 5.9881 | 1.936 | 0 | 0
| Diesel | 32.4475 | 31.4954 | 26.3805 | 21.5978 | 15.058 | 9.0634 | 2.8047 | 0 | 0
| Kérosène | 1.5743 | 1.6019 | 0.79298 | 1.5116 | 1.3448 | 1.1378 | 0.84089 | 0.56657 | 0.16695
Fioul Lourd
Fioul autres
| GPL | 0 | 0 | 0 | 0 | 0 | 0 | 0 | 0 | 0
| Gaz Naturel | 0.13613 | 0.16399 | 0.17668 | 0.32721 | 0.42764 | 0.39435 | 0.28184 | 0.18512 | 0
| Hydrogène | 0 | 0 | 3.0192e-06 | 0 | 0.05602 | 0.17368 | 0.30794 | 0.40964 | 0.46403
| PtL e-fuel & e-GNV(*) | 0 | 0 | 0 | 0.0061925 | 0.029884 | 0.071113 | 0.17352 | 0.3373 | 0.57871
Nucléaire
| Electricité | 0.83335 | 0.83633 | 0.73975 | 1.3296 | 2.6032 | 4.7943 | 7.1471 | 8.68 | 9.1784
| Gaz Renouvelable | 0 | 0 | 0.00017686 | 0.017222 | 0.058314 | 0.14585 | 0.2306 | 0.2848 | 0.42173
Biomasse Solide
Déchets
| Biocarburants | 3.0009 | 3.1252 | 2.8718 | 3.4796 | 3.1313 | 4.5583 | 6.1145 | 4.4796 | 1.1614
Chaleur issue de l'environnement
Chaleur Vendue
Energies renouvelables Electriques
| TOTAL | 45.2286 | 44.7417 | 37.4312 | 39.2735 | 32.5622 | 26.327 | 19.8371 | 14.943 | 11.9712
| (*) dont e-fuels | 0 | 0 | 0 | 0.0061925 | 0.029884 | 0.071113 | 0.17352 | 0.33255 | 0.55651
| (*) dont e-méthane | 0 | 0 | 0 | 0 | 0 | 0 | 0 | 0.0047467 | 0.022196
| % biocarburants et biogaz incorporés | 6.635% | 6.985% | 7.673% | 8.904% | 9.795% | 17.87% | 31.99% | 31.88% | 13.22%
| % élec | 1.843% | 1.869% | 1.976% | 3.386% | 7.994% | 18.21% | 36.03% | 58.09% | 76.67%
| % élec, H2, PtL et bio énergies | 8.477% | 8.854% | 9.649% | 12.31% | 18.05% | 37.01% | 70.44% | 94.97% | 98.61%
| Bilan énergie métropole hors vols vers DROM | Mtep 2045: Mtep
| Ensemble | 2018 | 2019 | 2020 | 2025 | 2030 | 2035 | 2040 | 2045 | 2050
Charbon
Brut
| Essence | 7.2365 | 7.5189 | 6.4693 | 11.0043 | 9.8531 | 5.9881 | 1.936 | 0 | 0
| Diesel | 32.4475 | 31.4954 | 26.3805 | 21.5978 | 15.058 | 9.0634 | 2.8047 | 0 | 0
| Kérosène | 0.71979 | 0.728 | 0.32442 | 0.68697 | 0.61116 | 0.5171 | 0.38216 | 0.25749 | 0.075875
| Fioul Lourd | 0 | 0 | 0 | 0 | 0 | 0 | 0 | 0 | 0
| Fioul autres | 0 | 0 | 0 | 0 | 0 | 0 | 0 | 0 | 0
| GPL | 0 | 0 | 0 | 0 | 0 | 0 | 0 | 0 | 0
| Gaz Naturel | 0.13613 | 0.16399 | 0.17668 | 0.32721 | 0.42764 | 0.39435 | 0.28184 | 0.18512 | 0
| Hydrogène | 0 | 0 | 3.0192e-06 | 0 | 0.05602 | 0.17368 | 0.30794 | 0.40964 | 0.46403
| PtL & e-GNV | 0 | 0 | 0 | 0.0028143 | 0.013581 | 0.032319 | 0.078859 | 0.15588 | 0.27511
| Nucléaire | 0 | 0 | 0 | 0 | 0 | 0 | 0 | 0 | 0
| Electricité | 0.83335 | 0.83633 | 0.73975 | 1.3296 | 2.6032 | 4.7943 | 7.1471 | 8.68 | 9.1784
| Gaz Renouvelable | 0 | 0 | 0.00017686 | 0.017222 | 0.058314 | 0.14585 | 0.2306 | 0.2848 | 0.42173
| Biomasse Solide | 0 | 0 | 0 | 0 | 0 | 0 | 0 | 0 | 0
| Déchets | 0 | 0 | 0 | 0 | 0 | 0 | 0 | 0 | 0
| Biocarburants | 3.0009 | 3.1252 | 2.8718 | 3.463 | 3.0661 | 4.442 | 5.9398 | 4.2982 | 0.94891
| Chaleur issue de l'environnement | 0 | 0 | 0 | 0 | 0 | 0 | 0 | 0 | 0
| Chaleur Vendue | 0 | 0 | 0 | 0 | 0 | 0 | 0 | 0 | 0
| Energies renouvelables Electriques | 0 | 0 | 0 | 0 | 0 | 0 | 0 | 0 | 0
| TOTAL | 44.3741 | 43.8678 | 36.9626 | 38.429 | 31.747 | 25.5512 | 19.109 | 14.2711 | 11.364
| (*) dont PtL liquides | 0 | 0 | 0 | 0.0028143 | 0.013581 | 0.032319 | 0.078859 | 0.15114 | 0.25292
| (*) dont e-méthane | 0 | 0 | 0 | 0 | 0 | 0 | 0 | 0.0047467 | 0.022196
| % biocarburants et biogaz incorporés | 6.763% | 7.124% | 7.77% | 9.056% | 9.841% | 17.96% | 32.29% | 32.11% | 12.06%
| % élec | 1.878% | 1.906% | 2.001% | 3.46% | 8.2% | 18.76% | 37.4% | 60.82% | 80.77%
| % élec, H2, PtL et bio énergies | 8.641% | 9.031% | 9.771% | 12.52% | 18.26% | 37.53% | 71.72% | 96.9% | 99.33%
| Soutes internationales | Mtep 2045: Mtep
| Soutes | 2019 | 2019 | 2020 | 2025 | 2030 | 2035 | 2040 | 2045 | 2050
Charbon
Brut
Essence
Diesel
| Kérosène | 5.9038 | 6.0765 | 1.5589 | 5.9691 | 5.4811 | 4.7387 | 3.5911 | 2.4933 | 0.76256 |  |  |  | kérosène fossile
| Fioul Lourd | 1.8195 | 1.6285 | 1.0585 | 1.5412 | 1.1893 | 1.3295 | 1.0651 | 0.62128 | 0.21301 |  |  |  | fioul lourd fossile
| Fioul autres | 0 | 0 | 0 | 0 | 0 | 0 | 0 | 0 | 0
GPL
| Gaz Naturel | 0 | 0 | 0 | 0.084683 | 0.17751 | 0.17751 | 0.17751 | 0 | 0 |  |  |  | GNL fossile maritime
| Hydrogène | 0 | 0 | 0 | 0 | 0 | 0 | 0 | 0 | 0
| PtL - air et mer | 0 | 0 | 0 | 0.024453 | 0.13068 | 0.38848 | 0.95402 | 1.8185 | 2.9501 |  |  |  | PtL comprend du e-kerosene; du e-diesel pour soutes maritime; un petit peu de e-GNL
Nucléaire
Electricité
| Gaz Renouvelable | 0 | 0 | 0 | 0.060972 | 0.35946 | 0.15816 | 0.28756 | 0.71891 | 1.0384 |  |  |  | bio GNL maritime
Biomasse Solide
Déchets
| Biocarburants | 0 | 0 | 0 | 0.1266 | 0.52715 | 0.90609 | 1.4 | 1.5433 | 1.8947 |  |  |  | biokérosène + (très marginalement un petit peu de biodiesel des soutes maritimes)
Chaleur issue de l'environnement
Chaleur Vendue
Energies renouvelables Electriques
| TOTAL | 7.7233 | 7.7051 | 2.6174 | 7.807 | 7.8652 | 7.6985 | 7.4752 | 7.1953 | 6.8588
|  | 52.9519 | 52.4467 | 40.0486 | 47.0805 | 40.4274 | 34.0255 | 27.3123 | 22.1383 | 18.8301
Total énergies y compris soutes internationales
|  | 2019 | 2019 | 2020 | 2025 | 2030 | 2035 | 2040 | 2045 | 2050
| Consommation d'énergie hors soutes internationales | 45.2286 | 44.7417 | 37.4312 | 39.2735 | 32.5622 | 26.327 | 19.8371 | 14.943 | 11.9712
| Consommation des soutes internationales | 7.7233 | 7.7051 | 2.6174 | 7.807 | 7.8652 | 7.6985 | 7.4752 | 7.1953 | 6.8588
| Consommation totale | 52.9519 | 52.4467 | 40.0486 | 47.0805 | 40.4274 | 34.0255 | 27.3123 | 22.1383 | 18.8301
| % des soutes internationales | 14.59% | 14.69% | 6.536% | 16.58% | 19.46% | 22.63% | 27.37% | 32.5% | 36.42%
Total bio-énergies y compris soutes internationales
|  | 2019 | 2019 | 2020 | 2025 | 2030 | 2035 | 2040 | 2045 | 2050
| Gaz renouvelable hors soutes internationales | 0 | 0 | 0.00017686 | 0.017222 | 0.058314 | 0.14585 | 0.2306 | 0.2848 | 0.42173
| Biocarburants hors soutes internationales | 3.0009 | 3.1252 | 2.8718 | 3.4796 | 3.1313 | 4.5583 | 6.1145 | 4.4796 | 1.1614
| Gaz renouvelable soutes internationales | 0 | 0 | 0 | 0.060972 | 0.35946 | 0.15816 | 0.28756 | 0.71891 | 1.0384
| Biocarburants - soutes internationales | 0 | 0 | 0 | 0.1266 | 0.52715 | 0.90609 | 1.4 | 1.5433 | 1.8947
| Total bio-énergies | 3.0009 | 3.1252 | 2.872 | 3.6844 | 4.0762 | 5.7685 | 8.0327 | 7.0266 | 4.5163
| dont hors soutes internationales | 3.0009 | 3.1252 | 2.872 | 3.4968 | 3.1896 | 4.7042 | 6.3451 | 4.7644 | 1.5832 |  |  |  | 20TWh
| dont soutes internationales | 0 | 0 | 0 | 0.18757 | 0.88661 | 1.0642 | 1.6875 | 2.2622 | 2.9331
| %bio-énergies | 5.667% | 5.959% | 7.171% | 7.826% | 10.08% | 16.95% | 29.41% | 31.74% | 23.98%
Total H2 et PtL y compris soutes internationales
|  | 2019 | 2019 | 2020 | 2025 | 2030 | 2035 | 2040 | 2045 | 2050
| H2 hors soutes internationales | 0 | 0 | 3.0192e-06 | 0 | 0.05602 | 0.17368 | 0.30794 | 0.40964 | 0.46403
| PtL hors soutes internationales | 0 | 0 | 0 | 0.0061925 | 0.029884 | 0.071113 | 0.17352 | 0.3373 | 0.57871
| H2 soutes internationales | 0 | 0 | 0 | 0 | 0 | 0 | 0 | 0 | 0
| PtL soutes internationales | 0 | 0 | 0 | 0.024453 | 0.13068 | 0.38848 | 0.95402 | 1.8185 | 2.9501
| Total H2 et PtL | 0 | 0 | 3.0192e-06 | 0.030646 | 0.21658 | 0.63327 | 1.4355 | 2.5654 | 3.9929
| dont hors soutes internationales | 0 | 0 | 3.0192e-06 | 0.0061925 | 0.085904 | 0.24479 | 0.48145 | 0.74694 | 1.0427
| dont soutes internationales | 0 | 0 | 0 | 0.024453 | 0.13068 | 0.38848 | 0.95402 | 1.8185 | 2.9501
| % H2 et PtL | 0% | 0% | 7.539e-06% | 0.06509% | 0.5357% | 1.861% | 5.256% | 11.59% | 21.2%
3.5289
Total électricité
|  | 2019 | 2019 | 2020 | 2025 | 2030 | 2035 | 2040 | 2045 | 2050
| Electricité | 0.83335 | 0.83633 | 0.73975 | 1.3296 | 2.6032 | 4.7943 | 7.1471 | 8.68 | 9.1784
| % | 1.574% | 1.595% | 1.847% | 2.824% | 6.439% | 14.09% | 26.17% | 39.21% | 48.74%
Total fossile y compris soutes internationales
|  | 2019 | 2019 | 2020 | 2025 | 2030 | 2035 | 2040 | 2045 | 2050
| Fossile | 49.1177 | 48.4852 | 36.4368 | 42.0359 | 33.5315 | 22.8295 | 10.697 | 3.8663 | 1.1425
| % | 92.76% | 92.45% | 90.98% | 89.29% | 82.94% | 67.1% | 39.17% | 17.46% | 6.068%
100%
Bilan biocarburants et e-fuels
| Mtep | 2018 | 2019 | 2020 | 2025 | 2030 | 2035 | 2040 | 2045 | 2050
| Domestique - bioessence | 0.56986 | 0.64494 | 0.57786 | 1.1821 | 0.93891 | 1.7887 | 2.3662 | 1.6281 | 0.14643
| Domestique - biogazole | 2.431 | 2.4802 | 2.294 | 2.2672 | 2.0728 | 2.5563 | 3.4279 | 2.5189 | 0.62543
| Domestique bio-GNV | 0 | 0 | 0.00017686 | 0.017222 | 0.058314 | 0.14585 | 0.2306 | 0.2848 | 0.42173
| Domestique e-GNV | 0 | 0 | 0 | 0 | 0 | 0 | 0 | 0.0047467 | 0.022196
| Domestique - biocarburants aéronautiques | 0 | 0 | 0 | 0.030343 | 0.11954 | 0.21334 | 0.32034 | 0.33255 | 0.38956
| Domestique e-carburants aéronautiques | 0 | 0 | 0 | 0.0061925 | 0.029884 | 0.071113 | 0.17352 | 0.33255 | 0.55651
| Soutes bio-carburants aéonautique | 0 | 0 | 0 | 0.11982 | 0.48721 | 0.88851 | 1.368 | 1.4635 | 1.7793
| Soutes e-carburants aéonautique | 0 | 0 | 0 | 0.024453 | 0.1218 | 0.29617 | 0.74101 | 1.4635 | 2.5419
| Soutes bio-carburants maritimes | 0 | 0 | 0 | 0.067747 | 0.3994 | 0.17573 | 0.31952 | 0.79879 | 1.1538
| Soutes e-carburants maritimes | 0 | 0 | 0 | 0 | 0.0088755 | 0.092305 | 0.21301 | 0.35502 | 0.40827
| Total biocarburants | 3.0009 | 3.1252 | 2.872 | 3.6844 | 4.0762 | 5.7685 | 8.0327 | 7.0266 | 4.5163
| Total e-carburants | 0 | 0 | 0 | 0.030646 | 0.16056 | 0.45959 | 1.1275 | 2.1558 | 3.5289
Bilan biocarburants et e-fuels
| Twh | 2018 | 2019 | 2020 | 2025 | 2030 | 2035 | 2040 | 2045 | 2050 |  |  |  | Bilan biocarburants et e-fuels
Domestique | Domestique - bioessence | 6.6275 | 7.5007 | 6.7206 | 13.7476 | 10.9195 | 20.8021 | 27.5194 | 18.9349 | 1.703 |  |  |  | Twh | 2018 | 2019 | 2020 | 2025 | 2030 | 2035 | 2040 | 2045 | 2050
| Domestique - biogazole | 28.2729 | 28.845 | 26.6787 | 26.3672 | 24.1069 | 29.7303 | 39.8669 | 29.2952 | 7.2738 |  |  |  | Domestique - bioessence | 6.6275 | 7.5007 | 6.7206 | 14.031 | 15.0614 | 20.169 | 28.6702 | 18.9349 | 1.703
| Domestique bio-GNV | 0 | 0 | 0.0020569 | 0.20029 | 0.6782 | 1.6963 | 2.6818 | 3.3123 | 4.9047 |  |  |  | Domestique - biogazole | 28.2729 | 28.845 | 26.6787 | 26.3448 | 23.8867 | 29.5677 | 39.825 | 29.2572 | 7.2584
| Domestique e-GNV | 0 | 0 | 0 | 0 | 0 | 0 | 0 | 0.055205 | 0.25814 |  |  |  | Domestique bio-GNV | 0 | 0 | 0.0020569 | 0.2 | 0.56432 | 1.6936 | 2.6775 | 3.3069 | 4.8969
| Domestique - biocarburants aéronautiques | 0 | 0 | 0 | 0.35289 | 1.3902 | 2.4811 | 3.7256 | 3.8676 | 4.5306 |  |  |  | Domestique e-GNV | 0 | 0 | 0 | 0 | 0 | 0 | 0 | 0.055115 | 0.25773
| Domestique e-carburants aéronautiques | 0 | 0 | 0 | 0.072018 | 0.34755 | 0.82705 | 2.018 | 3.8676 | 6.4722 |  |  |  | Domestique - biocarburants aéronautiques | 0 | 0 | 0 | 0.35289 | 1.3902 | 2.4811 | 3.7256 | 3.8676 | 4.5306
Soutes aériennes internationales | Soutes bio-carburants aéonautique | 0 | 0 | 0 | 1.3935 | 5.6663 | 10.3334 | 15.9101 | 17.02 | 20.6934 |  |  |  | Domestique e-carburants aéronautiques | 0 | 0 | 0 | 0.072018 | 0.34755 | 0.82705 | 2.018 | 3.8676 | 6.4722
| Soutes e-carburants aéonautique | 0 | 0 | 0 | 0.28439 | 1.4166 | 3.4445 | 8.618 | 17.02 | 29.562 |  |  |  | Soutes bio-carburants aéonautique | 0 | 0 | 0 | 1.3935 | 5.6663 | 10.3334 | 15.9101 | 17.02 | 20.6934
Soutes maritimes internationales | Soutes bio-carburants maritimes | 0 | 0 | 0 | 0.78789 | 4.645 | 2.0438 | 3.716 | 9.2899 | 13.4188 |  | moins de bio et e-fuels mer en 2030 |  | Soutes e-carburants aéonautique | 0 | 0 | 0 | 0.28439 | 1.4166 | 3.4445 | 8.618 | 17.02 | 29.562
| Soutes e-carburants maritimes | 0 | 0 | 0 | 0 | 0.10322 | 1.0735 | 2.4773 | 4.1289 | 4.7482 |  |  |  | Soutes bio-carburants maritimes | 0 | 0 | 0 | 0.40032 | 1.8993 | 1.1468 | 1.1326 | 0.57918 | 13.3362
| Total biocarburants | 34.9004 | 36.3457 | 33.4013 | 42.8494 | 47.4061 | 67.0871 | 93.4198 | 81.7199 | 52.5243 |  |  |  | Soutes e-carburants maritimes | 0 | 0 | 0 | 0 | 0 | 0.60235 | 0.36038 | 0.18019 | 4.8721
| dont soutes internationales | 0 | 0 | 0 | 2.1814 | 10.3112 | 12.3772 | 19.6261 | 26.31 | 34.1122 |  | fongibilité avec e-fuels |  | Total biocarburants | 34.9004 | 36.3457 | 33.4013 | 42.7226 | 48.4682 | 65.3917 | 91.9409 | 72.9657 | 52.4185
| Total e-carburants | 0 | 0 | 0 | 0.35641 | 1.8673 | 5.345 | 13.1133 | 25.0717 | 41.0406 |  |  |  | dont soutes internationales | 0 | 0 | 0 | 1.7938 | 7.5656 | 11.4802 | 17.0427 | 17.5992 | 34.0297
| dont soutes internationales | 0 | 0 | 0 | 0.28439 | 1.5198 | 4.518 | 11.0953 | 21.1489 | 34.3102 |  | fongibilité avec biocarb |  | Total e-carburants | 0 | 0 | 0 | 0.35641 | 1.7641 | 4.8739 | 10.9964 | 21.1229 | 41.1641
[14 empty] | dont soutes internationales | 0 | 0 | 0 | 0.28439 | 1.4166 | 4.0468 | 8.9784 | 17.2002 | 34.4341
64
Bilan biocarburants
| TWh | 2018 | 2019 | 2020 | 2025 | 2030 | 2035 | 2040 | 2045 | 2050
| Bio-essence | 6.6275 | 7.5007 | 6.7206 | 13.7476 | 10.9195 | 20.8021 | 27.5194 | 18.9349 | 1.703 | 30 | 2
| Bio-gazole | 28.2729 | 28.845 | 26.6787 | 26.3672 | 24.1069 | 29.7303 | 39.8669 | 29.2952 | 7.2738 | 22 | 29 | -17
| Bio-GNV | 0 | 0 | 0.0020569 | 0.20029 | 0.6782 | 1.6963 | 2.6818 | 3.3123 | 4.9047
| Biocarburants aéronautiques domestiques | 0 | 0 | 0 | 0.35289 | 1.3902 | 2.4811 | 3.7256 | 3.8676 | 4.5306 | 1 | 5
| Biocarburants aéronautiques internationaux | 0 | 0 | 0 | 1.3935 | 5.6663 | 10.3334 | 15.9101 | 17.02 | 20.6934 | 6 | 22
| Biocarburants maritimes internationaux | 0 | 0 | 0 | 0.78789 | 4.645 | 2.0438 | 3.716 | 9.2899 | 13.4188 | 7 | 8
| Total biocarburants | 34.9004 | 36.3457 | 33.4013 | 42.8494 | 47.4061 | 67.0871 | 93.4198 | 81.7199 | 52.5243 | 66 | 66
Bilan biocarburants
|  | 2019 | 2030 | 2050
| Bio-essence | 2018: 7.5007; 2019: 10.9195; 2020: 1.703
| Bio-gazole | 2018: 28.845; 2019: 24.1069; 2020: 7.2738
| Bio-GNV | 2018: 0; 2019: 0.6782; 2020: 4.9047
| Biocarburants aéronautiques domestiques | 2018: 0; 2019: 1.3902; 2020: 4.5306
| Biocarburants aéronautiques internationaux | 2018: 0; 2019: 5.6663; 2020: 20.6934
| Biocarburants maritimes internationaux | 2018: 0; 2019: 4.645; 2020: 13.4188
| Total biocarburants | 2018: 36.3457; 2019: 47.4061; 2020: 52.5243
Bilan biocarburants
|  | 2019 | 2030 | 2050
| efuels | 2018: 0; 2019: 1.8673; 2020: 41.0406

## FE_et_bio
1 tep | 41.868 | GJ | 11.63 | MWh | [5 empty] | Taux d’incorporation AMS 23
1/ Sur produits fossiles
FE sur produits fossile
| FE (tCO2/tep) | FE (kgCO2/kWh)
| 2015 | 2015
Essence | 3.035 | 0.26096
Diesel | 3.18 | 0.27343
Kérosène | 3.022 | 0.25985
GNV | 2.362 | 0.2031
Energie par udp
Essence | 9 | kWh/L
Gazole | 9.83 | kWh/L
Kérosène | 9.83 | kWh/L
GNV | 13.8 | kWh/kg |  | 13.79
FE du fossile | FE par udp
Essence | 2.3487 | kgCO2/L
Gazole | 2.6878 | kgCO2/L
Kérosène | 2.5543 | kgCO2/L
GNV | 2.8027 | kgCO2/kg
2/ Part de bio-énergies
pour aérien et mer : voir onglets affrents
Taux de bio dans les carburants terrestres (taux d'incorporation en énergie)
| 2018 | 2019 | 2020 | 2025 | 2030 | 2035 | 2040 | 2045 | 2050
Taux d’incorporation des biocarburants dans l’essence | 7.3% | 7.9% | 8.2% | 9.7% | 8.7% | 23% | 55% | 100% | 100%
Taux d’incorporation des biocarburants dans le diesel | 6.97% | 7.3% | 8% | 9.5% | 12.1% | 22% | 55% | 100% | 100%
Taux d’incorporation du gaz renouvelable dans le gaz | 0.1% | 0.1% | 0.1% | 5% | 12% | 27% | 45% | 61% | 100%
dont méthane de synthèse |  |  | 0% | 0% | 0% | 0% | 0% | 1% | 5%
dont biogaz |  |  | 0.1% | 5% | 12% | 27% | 45% | 60% | 95%
Pas de PtL dans les carburants terrestres
Taux de biocarburants, PtL, H2 dans les carburants aériens et maritimes : cf onglets afférents
4/ FE par udp en intégrant les bioénergies
| 2018 | 2019 | 2020 | 2025 | 2030 | 2035 | 2040 | 2045 | 2050
Essence (kgCO2/L) | 2.1772 | 2.1631 | 2.1561 | 2.1208 | 2.1443 | 1.8085 | 1.0569 | 0 | 0
Gazole (kg CO2/L) | 2.5005 | 2.4916 | 2.4728 | 2.4325 | 2.3626 | 2.0965 | 1.2095 | 0 | 0
GNV (kg CO2/kg) | 2.7999 | 2.7999 | 2.7999 | 2.6626 | 2.4664 | 2.046 | 1.5415 | 1.0931 | 0
3/ FE par Mtep en intégrant les bioénergies
| 2018 | 2019 | 2020 | 2025 | 2030 | 2035 | 2040 | 2045 | 2050
Essence (kgCO2/L) | 2.8134 | 2.7952 | 2.7861 | 2.7406 | 2.771 | 2.337 | 1.3658 | 0 | 0
Gazole (kg CO2/L) | 2.9584 | 2.9479 | 2.9256 | 2.8779 | 2.7952 | 2.4804 | 1.431 | 0 | 0
GNV (kg CO2/kg) | 2.3596 | 2.3596 | 2.3596 | 2.2439 | 2.0786 | 1.7243 | 1.2991 | 0.92118 | 0

## VP
1 tep | 41.868 | GJ | 11.63 | MWh
FE du fossile sans intégration des parts de bio et avec contenu élec à 0 (pour calcul de l'évolution des émissions des véh neufs)
FE du fossile | FE par udp |  | Energie par udp
Essence | 2.3487 | kgCO2/L | 9 | kWh/L
Gazole | 2.6878 | kgCO2/L | 9.83 | kWh/L
Kérosène | 2.5543 | kgCO2/L | 9.83 | kWh/L
GNV | 2.8027 | kgCO2/kg | 13.8 | kWh/kg
Electricité | 0
FE des carburants avec intégration des parts de bio et avec facteur émissions de l'élec nul (pour calcul roulant)
FE du fossile | 2015 | 2018 | 2019 | 2020 | 2025 | 2030 | 2035 | 2040 | 2045 | 2050
Essence | - | 2.1772 | 2.1631 | 2.1561 | 2.1208 | 2.1443 | 1.8085 | 1.0569 | 0 | 0
Gazole | - | 2.5005 | 2.4916 | 2.4728 | 2.4325 | 2.3626 | 2.0965 | 1.2095 | 0 | 0
GNV | - | 2.7999 | 2.7999 | 2.7999 | 2.6626 | 2.4664 | 2.046 | 1.5415 | 1.0931 | 0
Electricité | - | 0 | 0 | 0 | 0 | 0 | 0 | 0 | 0 | 0
VP | SC
I) Hypothèses sur les parts des énergies et consos des véh neufs
A) Parcs roulants et immatriculations des VP
Parcs et immatriculations VP | observé |  |  | observé
VP | 2015 | 2016 | 2017 | 2018 | 2019 | 2020 | 2025 | 2030 | 2035 | 2040 | 2045 | 2050
Ensemble VP | 36.0215 | 36.5384 | 37.0588 | 37.3211 | 37.5487 | 37.3094 | 36.3094 | 34.8094 | 33.3094 | 31.8094 | 30.3094 | 28.8094
Immatriculations VP | 1.9404 | 2.0423 | 2.1416 | 2.2037 | 2.2403 | 1.6847 | 1.9 | 1.8 | 1.8 | 1.8 | 1.8 | 1.8
parc : niveau de parc du modèle FIT utilisé pour la modélisation (ne coïncide pas exactement avec les parcs CCTN) | [7 empty] | -0.067007 |  |  |  | -0.22782
|  | 0.039518 | 0.041653 | 0.050711 | 0.052949 | 0.066037 |  | 0.06059 | 0.060328 | 0.063045 | 0.066018 | 0.069285
Kilométrage moyen des véhicules immatriculés en France
| 2015 | 2016 | 2017 | 2018 | 2019 | 2020
Voitures pavillon français | 12358.8938 | 12392.0432 | 12258.503 | 12102.6953 | 11923.7165 | 9881.9156
Diesel (y compris hybrides) | 14696.5611 | 14693.0113 | 14509.9565 | 14308.78 | 14079.2933 | 11628.1668
Essence et autres énergie | 8180.2487 | 8335.8644 | 8414.2437 | 8540.0787 | 8680.28 | 7422.097
B) Part de marché des énergies au sein des immatriculations
Evolutions des parts de marché des énergies dans les immatriculations annuelles de véhicules particuliers
| observé |  |  | observé | observé | observé (provisoire) | projeté | projeté | projeté | projeté | projeté | projeté
% | 2015 | 2016 | 2017 | 2018 | 2019 | 2020 | 2025 | 2030 | 2035 | 2040 | 2045 | 2050
Thermiques | 98.72% | 98.52% | 98.2% | 97.8% | 97.13% | 87.95% | 71% | 36% | 0% | 0% | 0% | 0%
dont Essence | 41.1% | 46.66% | 51.32% | 59.25% | 62.89% | 56.23% | 49.6% | 23% | 0% | 0% | 0% | 0%
dont Diesel | 57.61% | 51.86% | 46.88% | 38.54% | 34.24% | 31.73% | 17.4% | 6% | 0% | 0% | 0% | 0%
Electrique | 0.897% | 1.074% | 1.18% | 1.428% | 1.922% | 6.603% | 26% | 66% | 100% | 100% | 100% | 100%
Hybride rechargeable | 0.3868% | 0.4028% | 0.6209% | 0.7747% | 0.9449% | 5.444% | 7% | 5% | 0% | 0% | 0% | 0%
H2 | 0% | 0% | 0% | 0% | 0% | 0% | 0% | 0% | 0% | 0% | 0% | 0%
% diesel au sein des thermiques | 58.36% | 52.64% | 47.74% | 39.41% | 35.25% | 36.07% | 24.51% | 16.67% | #DIV/0! | #DIV/0! | #DIV/0! | #DIV/0!
total VE+VHR | 1.284% | 1.477% | 1.801% | 2.203% | 2.867% | 12.05% | 33% | 71% | 100% | 100% | 100% | 100%
check | 100% | 100% | 100% | 100% | 100% | 100% | 100% | 100% | 100% | 100% | 100% | 100%
C) Consommations des VP (véhicules neufs)
Evolution des consommations unitaires des véhicules particuliers neufs
| observé |  |  | observé
| 2015 | 2016 | 2017 | 2018 | 2019 | 2020 | 2025 | 2030 | 2035 | 2040 | 2045 | 2050
Essence (l/100 km) | 6.22 | 6.22 | 6.22 | 6.22 | 6.22 | 5.65 | 5.6 | 5.2 | - | - | - | -
Diesel (l/100 km) | 5.35 | 5.35 | 5.35 | 5.35 | 5.35 | 5.02 | 4.92 | 4.5 | - | - | - | -
GPL (kWh/100km) | - | - | - | - | - | - | - | - | - | - | - | -
VE (kWh/100 km) | 17.8 | 17.8 | 17.8 | 17.8 | 17.8 | 17.3594 | 16.5 | 15.7 | 14.85 | 14 | 13.675 | 13
hypothèse | Tous les VHR sont des essences rechargeables
% de circulation en mode électrique | 70%
| 2015 | 2016 | 2017 | 2018 | 2019 | 2020 | 2025 | 2030 | 2035 | 2040 | 2045 | 2050
gCO2 théorique NEDC | 111.2 |  |  | 111.8
Calcul gCO2/véh-km neufs (hors % bio et élec) en réel
gCO2/véh-km | 2015 | 2016 | 2017 | 2018 | 2019 | 2020 | 2025 | 2030 | 2035 | 2040 | 2045 | 2050
Essence | 146.0871 | 146.0871 | 146.0871 | 146.0871 | 146.0871 | 132.6997 | 131.5254 | 122.1307 | #VALUE! | #VALUE! | #VALUE! | #VALUE!
Diesel | 143.7986 | 143.7986 | 143.7986 | 143.7986 | 143.7986 | 134.9288 | 132.241 | 120.9521 | #VALUE! | #VALUE! | #VALUE! | #VALUE!
Electrique | 0 | 1 | 2 | 0 | 1 | 0 | 0 | 0 | 0 | 0 | 1 | 0
VHR | 43.8261 | 43.8261 | 43.8261 | 43.8261 | 43.8261 | 39.8099 | 39.4576 | 36.6392 | #VALUE! | #VALUE! | #VALUE! | #VALUE!
H2 | 0 | 1 | 2 | 0 | 1 | 0 | 0 | 0 | 0 | 0 | 1 | 0
En moyenne | 143.0627 | 142.9301 | 142.6788 | 142.3261 | 141.5492 | 119.5885 | 91.0085 | 37.1791 | #VALUE! | #VALUE! | #VALUE! | #VALUE!
[7 empty] | -23.9% | -68.91%
Ratio WLTP/NEDC | 1.2947
Ratio réel/WLTP | 1.0427
Calcul gCO2/véh-km neufs (hors % bio et élec) en théorique WLTP
gCO2/véh-km | 2015 | 2016 | 2017 | 2018 | 2019 | 2020 | 2025 | 2030 | 2035 | 2040 | 2045 | 2050
Essence | 140.1069 | 140.1069 | 140.1069 | 140.1069 | 140.1069 | 127.2675 | 126.1413 | 117.1312 | #VALUE! | #VALUE! | #VALUE! | #VALUE!
Diesel | 137.9121 | 137.9121 | 137.9121 | 137.9121 | 137.9121 | 129.4054 | 126.8276 | 116.0009 | #VALUE! | #VALUE! | #VALUE! | #VALUE!
Electrique | 0 | 0.95906 | 1.9181 | 0 | 0.95906 | 0 | 0 | 0 | 0 | 0 | 0.95906 | 0
VHR | 42.0321 | 42.0321 | 42.0321 | 42.0321 | 42.0321 | 38.1803 | 37.8424 | 35.1394 | #VALUE! | #VALUE! | #VALUE! | #VALUE!
H2 | 0 | 0.95906 | 1.9181 | 0 | 0.95906 | 0 | 0 | 0 | 0 | 0 | 0.95906 | 0
En moyenne | 137.2063 | 137.0791 | 136.8382 | 136.4999 | 135.7548 | 114.6931 | 87.283 | 35.6572 | #VALUE! | #VALUE! | #VALUE! | #VALUE!
II) Parts des énergies et consommations du parc roulant
Les chiffrages du parc roulant se déduisent des hypothèses qui précèdent
B1) Parts de marché des énergies sur le parc roulant (sur nbr de véh du parc roulant puis sur les km parcourus par le parc roulant)
% diesel | 64.24% | 63.96% | 63.26% | 62.01% | 60.38% | 58.93% | 46.28% | 37.43% | 34.96% | 33.61% | 33.61% | 33.61%
Parts de marché des énergies au sein du parc roulant (en nb de véh)
| 2015 | 2016 | 2017 | 2018 | 2019 | 2020 | 2025 | 2030 | 2035 | 2040 | 2045 | 2050
Thermiques | 99.82% | 99.75% | 99.68% | 99.59% | 99.48% | 99.23% | 94.46% | 81.39% | 58.73% | 32.84% | 12.33% | 0%
Essence | 35.69% | 35.95% | 36.62% | 37.84% | 39.41% | 40.75% | 50.75% | 50.92% | 38.2% | 21.8% | 8.189% | 0%
Diesel | 64.12% | 63.8% | 63.06% | 61.75% | 60.07% | 58.48% | 43.72% | 30.47% | 20.53% | 11.04% | 4.145% | 0%
Electrique | 0.08992% | 0.1388% | 0.1915% | 0.2442% | 0.3193% | 0.4832% | 3.756% | 15.09% | 36.99% | 64.37% | 86.64% | 100%
Hybride rechargeable | 0.09214% | 0.1077% | 0.1276% | 0.1612% | 0.1978% | 0.2883% | 1.779% | 3.515% | 4.282% | 2.791% | 1.024% | 0%
H2 | 0% | 0% | 0% | 0% | 0% | 0% | 0% | 0% | 0% | 0% | 0% | 0%
Ensemble | 100% | 100% | 100% | 100% | 100% | 100% | 100% | 100% | 100% | 100% | 100% | 100%
%diesel | 76.39% | 75.83% | 74.87% | 73.29% | 71.28% | 69.36% | 58.03% | 48.42% | 44.68% | 40.82% | 40.82% | 40.82%
Parts de marché des énergies au sein des VP-km
| 2015 | 2016 | 2017 | 2018 | 2019 | 2020 | 2025 | 2030 | 2035 | 2040 | 2045 | 2050
Thermique | 99.82% | 99.76% | 99.7% | 99.62% | 99.5% | 99.21% | 94.46% | 81.39% | 58.73% | 32.84% | 12.33% | 0%
Essence | 23.56% | 24.11% | 25.06% | 26.61% | 28.57% | 30.4% | 50.75% | 50.92% | 38.2% | 21.8% | 8.189% | 0%
Diesel | 76.25% | 75.65% | 74.64% | 73.01% | 70.93% | 68.81% | 43.72% | 30.47% | 20.53% | 11.04% | 4.145% | 0%
Electrique | 0.06773% | 0.1041% | 0.1413% | 0.1803% | 0.2421% | 0.416% | 3.756% | 15.09% | 36.99% | 64.37% | 86.64% | 100%
Hybride rechargeable | 0.1154% | 0.1329% | 0.1587% | 0.2042% | 0.2546% | 0.3789% | 1.779% | 3.515% | 4.282% | 2.791% | 1.024% | 0%
H2 | 0% | 0% | 0% | 0% | 0% | 0% | 0% | 0% | 0% | 0% | 0% | 0%
Ensemble | 100% | 100% | 100% | 100% | 100% | 100% | 100% | 100% | 100% | 100% | 100% | 100%
[7 empty] | 0% | 0% | 0% | 0% | 0% | 0%
Tableau : Structure du roulant
| 2018 | 2030 | 2050
Thermiques | 99.62% | 81.39% | 0%
Essence | 26.61% | 50.92% | 0%
Diesel | 73.01% | 30.47% | 0%
VE | 0.1803% | 15.09% | 100%
VHR | 0.2042% | 3.515% | 0%
Essence | 0.2042% | 3.515% | 0%
Diesel | 0% | 0% | 0%
Hydrogène | 0% | 0% | 0%
| 100% | 100% | 100%
B2) Les consommations du parc roulant
| 2015 | 2016 | 2017 | 2018 | 2019 | 2020 | 2025 | 2030 | 2035 | 2040 | 2045 | 2050
Essence (l/100 km) | 7.2982 | 7.1292 | 7.1487 | 6.9992 | 6.9 | 6.8262 | 6.2618 | 5.7982 | 5.6088 | 5.4498 | 5.2701 | 5.25
Diesel (l/100 km) | 6.1175 | 6.005 | 6.0062 | 5.9388 | 5.96 | 5.9403 | 5.4705 | 5.1292 | 4.9337 | 4.7649 | 4.5712 | 4.55
VE (kWh/100 km) | 17.8 | 17.8 | 17.8 | 17.8 | 17.8 | 17.5 | 16.9001 | 16.2704 | 15.6189 | 15.0038 | 14.4818 | 13.9322
III) Agrégations énergie et GES
A) Evolution des intensités énergétiques et des intensités d'émissions de gaz à effet de serre
Intensités énergétiques
kWh/100km | 2015 | 2016 | 2017 | 2018 | 2019 | 2020 | 2025 | 2030 | 2035 | 2040 | 2045 | 2050
Essence | 65.6836 | 64.1632 | 64.3379 | 62.9929 | 62.1 | 61.4355 | 56.356 | 52.1841 | 50.479 | 49.0481 | 47.4308 | 47.25
Diesel | 60.1352 | 59.0288 | 59.0414 | 58.3784 | 58.5868 | 58.3935 | 53.7753 | 50.4199 | 48.4986 | 46.8385 | 44.9353 | 44.7265
Electrique | 17.8 | 17.8 | 17.8 | 17.8 | 17.8 | 17.5 | 16.9001 | 16.2704 | 15.6189 | 15.0038 | 14.4818 | 13.9322
Hybride rechargeable | 32.1651 | 31.709 | 31.7614 | 31.3579 | 31.09 | 30.6807 | 28.7369 | 27.0446 | 26.0769 | 25.2171 | 24.3665 | 23.9275
H2 | 28.48 | 28.48 | 28.48 | 28.48 | 28.48 | 28 | 27.0402 | 26.0327 | 24.9902 | 24.0061 | 23.1708 | 22.2915
Ensemble | 61.3817 | 60.1877 | 60.2669 | 59.4778 | 59.4219 | 59.043 | 53.2544 | 45.3426 | 36.1324 | 26.2248 | 18.5435 | 13.9322
consommation d'hydrogène en entrée de PAC : le double des consommations aval
[5 empty] | 0.28663 | 0.2818 | 0.27214 | 0.262 | 0.25151 | 0.24161 | 0.2332 | 0.22435
Intensités GES | (intègrent les évolutions de parts des biocarburants)
gCO2/km | 2015 | 2016 | 2017 | 2018 | 2019 | 2020 | 2025 | 2030 | 2035 | 2040 | 2045 | 2050
Essence | - | - | - | 152.3879 | 149.2555 | 147.1774 | 132.8027 | 124.3335 | 101.4333 | 57.5988 | 0 | 0
Diesel | - | - | - | 148.4987 | 148.5002 | 146.8924 | 133.0695 | 121.1819 | 103.436 | 57.6319 | 0 | 0
Electrique | - | - | - | 0 | 0 | 0 | 0 | 0 | 0 | 0 | 0 | 0
Hybride rechargeable | - | - | - | 45.7164 | 44.7766 | 44.1532 | 39.8408 | 37.3001 | 30.43 | 17.2797 | 0 | 0
H2 | - | - | - | 0 | 0 | 0 | 0 | 0 | 0 | 0 | 0 | 0
Ensemble | - | - | - | 149.0558 | 148.0924 | 145.9788 | 126.2774 | 101.5489 | 61.2827 | 19.4008 | 0 | 0
par rapport / 2018 | [5 empty] | 0.97936 | 0.84718 | 0.68128 | 0.41114 | 0.13016 | 0 | 0
B) Evolution des consommations énergétiques en volume (en Mtep) par type d'énergie
Trafic | 2015 | 2016 | 2017 | 2018 | 2019 | 2020 | 2025 | 2030 | 2035 | 2040 | 2045 | 2050
VP | 474.7055 | 482.4329 | 486.0754 | 484.6383 | 480.9366 | 391.4419 | 461.3185 | 436.8965 | 426.7493 | 411.6686 | 395.7567 | 378.352
Mtep VP | 2015 | 2016 | 2017 | 2018 | 2019 | 2020 | 2025 | 2030 | 2035 | 2040 | 2045 | 2050
Essence |  |  |  | 6.9999 | 7.3575 | 6.3089 | 11.4631 | 10.1897 | 7.3131 | 3.9307 | 1.3713 | 0
Gazole |  |  |  | 17.7613 | 17.1843 | 13.5237 | 9.3256 | 5.771 | 3.6535 | 1.8297 | 0.63382 | 0
Electrique |  |  |  | 0.023977 | 0.030937 | 0.040124 | 0.33527 | 1.0729 | 2.2918 | 3.5224 | 4.305 | 4.5325
Hydrogène |  |  |  | 0 | 0 | 0 | 0 | 0 | 0 | 0 | 0 | 0
Ensemble |  |  |  | 24.7852 | 24.5728 | 19.8727 | 21.124 | 17.0336 | 13.2584 | 9.2828 | 6.3102 | 4.5325
check |  |  |  | 0 | 0 | 0 | 0 | 0 | 0 | 0 | 0 | 0
Variation / 2018 | [6 empty] | -14.77% | -31.28% | -46.51% | -62.55% | -74.54% | -81.71%
Hypothèses d'évolution différenciée des consos dans le roulant (LD/CD)
consos VE sur LD | 22.25 | 22.25 | 22.25 | 22.25 | 22.25 | 21.875 | 21.1251 | 20.3381 | 19.5236 | 18.7547 | 18.1022 | 17.4152
consos sur CD | 16.3226 | 16.3226 | 16.3226 | 16.3226 | 16.3226 | 16.0475 | 15.4974 | 14.92 | 14.3225 | 13.7585 | 13.2798 | 12.7758
moyenne | 17.8 | 17.8 | 17.8 | 17.8 | 17.8 | 17.5 | 16.9001 | 16.2704 | 15.6189 | 15.0038 | 14.4818 | 13.9322
ratio LD/CD | 1.25 | 1.25 | 1.25 | 1.25 | 1.25 | 1.25 | 1.25 | 1.25 | 1.25 | 1.25 | 1.25 | 1.25
ratio CD/moyenne | 0.917 | 0.917 | 0.917 | 0.917 | 0.917 | 0.917 | 0.917 | 0.917 | 0.917 | 0.917 | 0.917 | 0.917
Moyenne | 17.8045 | 17.8045 | 17.8045 | 17.8045 | 17.8045 | 17.5044 | 16.9043 | 16.2745 | 15.6228 | 15.0075 | 14.4854 | 13.9357

## VUL
| 1 tep | 41.868 |  |  | GJ | 11.63 | MWh
FE du fossile sans intégration des parts de bio et avec contenu élec à 0 (pour calcul de l'évolution des émissions théoriques des véh neufs)
| FE du fossile | FE par udp |  | Energie par udp
| Essence | 2.3487 | kgCO2/L | 9 | kWh/L
| Gazole | 2.6878 | kgCO2/L | 9.83 | kWh/L
| Kérosène | 2.5543 | kgCO2/L | 9.83 | kWh/L
| GNV | 2.8027 | kgCO2/kg | 13.8 | kWh/kg
| Electricité | 0
FE des carburants avec intégration des parts de bio et avec facteur émissions de l'élec nul (pour calcul roulant)
| FE du fossile | 2015 | 2016 | 2017 | 2018 | 2019 | 2020 | 2025 | 2030 | 2035 | 2040 | 2045 | 2050
| Essence | - | - | - | 2.1772 | 2.1631 | 2.1561 | 2.1208 | 2.1443 | 1.8085 | 1.0569 | 0 | 0
| Gazole | - | - | - | 2.5005 | 2.4916 | 2.4728 | 2.4325 | 2.3626 | 2.0965 | 1.2095 | 0 | 0
| GNV | - | - | - | 2.7999 | 2.7999 | 2.7999 | 2.6626 | 2.4664 | 2.046 | 1.5415 | 1.0931 | 0
| Electricité | - | - | - | 0 | 0 | 0 | 0 | 0 | 0 | 0 | 0 | 0
VUL-AME 2021
I) Données sur les parts des énergies et consos des véh neufs
A) Circulations, parcs roulants et immatriculations des VUL
Parc et immatriculations
|  | 2015 | 2016 | 2017 | 2018 | 2019 | 2020 | 2025 | 2030 | 2035 | 2040 | 2045 | 2050
| Parc VUL | 5676.203 | 5770.7286 | 5905.8252 | 6016.3431 | 5930.3842 | 5690.6008 | 5690.6008 | 5690.6008 | 5690.6008 | 5690.6008 | 5690.6008 | 5690.6008
| Immatriculations VUL | 388.022 | 419.21 | 449.083 | 469.777 | 487.433 | 410.556 | 410.556 | 410.556 | 410.556 | 410.556 | 410.556 | 410.556
|  | 14.6286 | 13.7657 | 13.1509 | 12.8068 | 12.1666 | 13.8607
Kilométrage moyen des véhicules immatriculés en France
|  | 2015 | 2016 | 2017 | 2018 | 2019 | 2020
| Véhicules utilitaires légers pavillon français | 14155.2051 | 14142.0225 | 14014.6018 | 13943.7246 | 14016.2965 | 12841.6577
| Diesel (y compris hybrides) | 14591.4711 | 14556.4884 | 14408.7644 | 14321.2229 | 14367.1693 | 13161.5727
| Essence et autres énergies | 5640.5542 | 5736.853 | 5794.2707 | 6042.1034 | 6623.6435 | 6265.1969
| B) Parts de marchés des énergies | 2018: véhicules neufs
Evolutions des parts de marché des énergies dans les immatriculations annuelles
|  | observé |  |  | observé | observé | observé
|  | 2015 | 2016 | 2017 | 2018 | 2019 | 2020 | 2025 | 2030 | 2035 | 2040 | 2045 | 2050
| Thermique (très majoritairement diesel) | 98.67% | 98.59% | 98.57% | 98.16% | 98.23% | 97.59% | 83% | 47.7% | 0% | 2.776e-15% | 2.776e-15% | 2.776e-15%
| GNV | 0.05618% | 0.08277% | 0.07771% | 0.1009% | 0.1812% | 0.2536% | 0.3% | 0.3% | 0% | 0% | 0% | 0%
| Electrique | 1.27% | 1.327% | 1.348% | 1.735% | 1.586% | 2.152% | 16.7% | 51% | 98% | 97% | 97% | 97%
| H2 | [6 empty] | 0% | 1% | 2% | 3% | 3% | 3% | bar: 2015 to 2020
|  | 100% | 100% | 100% | 100% | 100% | 100% | 100% | 100% | 100% | 100% | 100% | 100%
NB: GNV: la part observée est de 0,1% des immat; le GNV n'est pas pris en compte dans la modélisation
NB: l'essence décolle (de 1,4% en 2015 à 3,7% en 2018 dans les immat) et pourrait poursuivre sa croissance; pour simplifier on assimile cependant les thermiques à des véhicules diesel
| C) Consommations des VUL | 2018: véhicules neufs
|  | 2015 | 2016 | 2017 | 2018 | 2019 | 2020 | 2025 | 2030 | 2035 | 2040 | 2045 | 2050 | 2030 | 2035 | 2040
| Thermique (l/100km) | 7.6514 | 7.3137 | 7.1248 | 7.2756 | 7.2706 | 6.9647 | 6.6165 | 6.2683 | 6.0941 | 5.92 | 5.92 | 5.92 | -10% | -12.5% | -15%
| GNV (kg/100km) | 6.5037 | 6.2166 | 6.0561 | 6.1843 | 6.18 | 5.92 | 5.624 | 5.328 | 5.18 | 5.032 | 5.032 | 5.032 | -10% | -12.5% | -15%
| Electrique (kWh/100km) | 35 | 35 | 35 | 35 | 35 | 35 | 31.5 | 28 | 26 | 24 | 23.5 | 23 | -20% | -25.71% | -31.43%
| H2 | 1.55 | 1.55 | 1.55 | 1.55 | 1.55 | 1.55 | 1.39 | 1.23 | 1.15 | 1.07 | 1.035 | 1 | -20.65% | -25.81% | -30.97%
Emissions théoriques observées pour le neuf (NEDC)
| gCO2/véh-km | 2015 | 2016 | 2017 | 2018 | 2019 | 2020 | 2025 | 2030 | 2035 | 2040 | 2045 | 2050
| NEDC | 152.7 | 145.96 | 142.19 | 145.2 | 145.1 | 139
| WLTP | 197.7465 | 189.0182 | 184.136 | 188.034 | 187.9045 | 180 | 0 | 0 | 0 | 0 | 0 | 0
| Majoration réel/WLTP | 2015: 1.04
Calcul émissions GES immat
| gCO2/véh-km | 2015 | 2016 | 2017 | 2018 | 2019 | 2020 | 2025 | 2030 | 2035 | 2040 | 2045 | 2050
| Diesel | 205.6564 | 196.5789 | 191.5015 | 195.5554 | 195.4207 | 187.2 | 177.84 | 168.48 | 163.8 | 159.12 | 159.12 | 159.12
| Electrique | 0 |  |  | 0 | 0 | 0 | 0 | 0 | 0 | 0 | 0 | 0
| VUL moyen | 202.9294 |  |  | 191.9646 | 191.9668 | 182.6964 | 147.6072 | 80.365 | 0 | 4.4165e-15 | 4.4165e-15 | 4.4165e-15
| Baisse par rapport à 2020 | [6 empty] | -19.21% | -56.01%
Emissions théoriques projetées pour le neuf (NEDC)
| Ratio | 2015: 1.3289
| gCO2/véh-km | 2015 | 2016 | 2017 | 2018 | 2019 | 2020 | 2025 | 2030 | 2035 | 2040 | 2045 | 2050
| Théorique NEDC | 152.7 |  |  | 144.4492 | 144.4508 | 137.4751 | 111.0712 | 60.4729 | 0 | 3.3233e-15 | 3.3233e-15 | 3.3233e-15
Traduction dans le parc roulant
B) Parts de marché des énergies sur le parc roulant
Evolution des parts de marché des énergie parc roulant
|  | 2015 | 2016 | 2017 | 2018 | 2019 | 2020 | 2025 | 2030 | 2035 | 2040 | 2045 | 2050
| Diesel (l/100km) | 99.7% | 99.63% | 99.56% | 99.48% | 99.37% | 99.24% | 97% | 86% | 63.09% | 29.85% | 8.109% | 0%
| GNV (kg/100km) | [6 empty] | 0% | 0% | 0.2411% | 0.15% | 0.051% | 0% | bar: 2015 to 2020
| Electrique (kWh/100km) | 0.2965% | 0.3699% | 0.4402% | 0.5191% | 0.6308% | 0.7551% | 3% | 14% | 36% | 68.5% | 89.51% | 97.17%
| H2 | [6 empty] | 0% | 0% | 0.67% | 1.5% | 2.33% | 2.83% | bar: 2015 to 2020
|  | 100% | 100% | 100% | 100% | 100% | 100% | 100% | 100% | 100% | 100% | 100% | 100%
C) Consommations du roulant
|  | observé |  |  | observé
|  | 2015 | 2016 | 2017 | 2018 | 2019 | 2020 | 2025 | 2030 | 2035 | 2040 | 2045 | 2050
| Thermique (l/100km) | 8.0907 | 7.937 | 7.8647 | 7.8273 | 7.79 | 7.7615 | 7.3251 | 6.8808 | 6.5647 | 6.4123 | 6.2218 | 6.0287
| Gaz (kg/100km) | 6.8771 | 6.7465 | 6.685 | 6.6532 | 6.6215 | 6.5973 | 6.2264 | 5.6833 | 5.5268 | 5.4242 | 5.2886 | 5.1127
| Electrique (kWh/100km) | 35 | 35 | 35 | 35 | 35 | 35 | 32.1922 | 29.9169 | 27.8606 | 26.3436 | 25.0712 | 23.7599
| H2 (kg/100km) | 1.55 | 1.55 | 1.55 | 1.55 | 1.55 | 1.55 | 1.55 | 1.47 | 1.31 | 1.19 | 1.11 | 1.0525
A) Evolution des intensités énergétiques et des intensités d'émissions de gaz à effet de serre
A) Evolution des intensités énergétiques et des intensités d'émissions de gaz à effet de serre
| Intensité énergétique | 2015: du parc roulant
| kWh/100km | 2015 | 2016 | 2017 | 2018 | 2019 | 2020 | 2025 | 2030 | 2035 | 2040 | 2045 | 2050
| Diesel | 79.532 | 78.0208 | 77.3096 | 76.9419 | 76.5757 | 76.2954 | 72.0061 | 67.6386 | 64.5311 | 63.0332 | 61.1606 | 59.2625
| Gaz | 94.9044 | 93.1011 | 92.2524 | 91.8137 | 91.3767 | 91.0422 | 85.9238 | 78.4294 | 76.2701 | 74.8543 | 72.9821 | 70.5558
| Electrique | 35 | 35 | 35 | 35 | 35 | 35 | 32.1922 | 29.9169 | 27.8606 | 26.3436 | 25.0712 | 23.7599
| H2 | 51.615 | 51.615 | 51.615 | 51.615 | 51.615 | 51.615 | 51.615 | 48.951 | 43.623 | 39.627 | 36.963 | 35.0482
| Moyenne (kWh/100km) | 79.3999 | 77.8616 | 77.1233 | 76.7241 | 76.3134 | 75.9836 | 70.8116 | 62.3576 | 51.2179 | 37.5678 | 28.2992 | 24.0793
| Intensité carbone | 2015: du parc roulant
| gCO2/km | 2015 | 2016 | 2017 | 2018 | 2019 | 2020 | 2025 | 2030 | 2035 | 2040 | 2045 | 2050
| Diesel | 2018: 195.7191; 2019: 194.0967; 2020: 191.9258 | 178.1825 | 162.5664 | 137.6293 | 77.5585 | 0 | 0
| Gaz | 2018: 186.2829; 2019: 185.3963; 2020: 184.7176 | 165.782 | 140.1722 | 113.0778 | 83.6142 | 57.8071 | 0
| Electrique | 2018: 0; 2019: 0; 2020: 0 | 0 | 0 | 0 | 0 | 0 | 0
| H2 | 2018: 0; 2019: 0; 2020: 0 | 0 | 0 | 0 | 0 | 0 | 0
| Moyenne (gCO2/km) | 2018: 194.7031; 2019: 192.8723; 2020: 190.4767 | 172.837 | 139.8071 | 87.1015 | 23.2774 |  | 0
B) Evolution des consommations énergétiques en volume (en Mtep) par type d'énergie
| Trafic | 2015 | 2016 | 2017 | 2018 | 2019 | 2020 | 2025 | 2030 | 2035 | 2040 | 2045 | 2050
| VUL | 80.3478 | 81.6098 | 82.7678 | 83.8902 | 83.122 | 73.0767 | 82.9457 | 82.4625 | 81.5541 | 80.4378 | 79.2402 | 77.8514
| Mtep VP | 2015 | 2016 | 2017 | 2018 | 2019 | 2020 | 2025 | 2030 | 2035 | 2040 | 2045 | 2050
VUL | Gazole | 2018: 5.5212; 2019: 5.4385; 2020: 4.7578 | 4.9814 | 4.1245 | 2.8549 | 1.3014 | 0.33791 | 0
VUL | GNV | 2018: 0; 2019: 0; 2020: 0 | 0 | 0 | 0.012895 | 0.0077658 | 0.002536 | 0
VUL | Electrique | 2018: 0.013106; 2019: 0.015779; 2020: 0.016605 | 0.068879 | 0.29698 | 0.70333 | 1.2481 | 1.529 | 1.5455
VUL | Hydrogène | 2018: 0; 2019: 0; 2020: 0 | 0 | 0 | 0 | 0 | 0 | 0
VUL | Ensemble | 2018: 5.5343; 2019: 5.4543; 2020: 4.7744 | 5.0503 | 4.4215 | 3.5711 | 2.5572 | 1.8695 | 1.5455
| check | 2018: 0; 2019: 0; 2020: 0 | 0 | 0 | 0.020495 | 0.041111 | 0.05868 | 0.066396

## PL
| 1 tep | 41.868 | GJ | 11.63 | MWh
FE du fossile sans intégration des parts de bio et avec contenu élec à 0 (pour calcul de l'évolution des émissions théoriques des véh neufs)
| FE du fossile | FE par udp |  | Energie par udp
| Essence | 2.3487 | kgCO2/L | 9 | kWh/L
| Gazole | 2.6878 | kgCO2/L | 9.83 | kWh/L
| Kérosène | 2.5543 | kgCO2/L | 9.83 | kWh/L
| GNV | 2.8027 | kgCO2/kg | 13.8 | kWh/kg
| Electricité | 0
FE des carburants avec intégration des parts de bio et avec un contenu de l'élec nul
| FE du fossile | 2015 | 2018 | 2019 | 2020 | 2025 | 2030 | 2035 | 2040 | 2045 | 2050
| Essence | - | 2.1772 | 2.1631 | 2.1561 | 2.1208 | 2.1443 | 1.8085 | 1.0569 | 0 | 0
| Gazole | - | 2.5005 | 2.4916 | 2.4728 | 2.4325 | 2.3626 | 2.0965 | 1.2095 | 0 | 0
| GNV | - | 2.7999 | 2.7999 | 2.7999 | 2.6626 | 2.4664 | 2.046 | 1.5415 | 1.0931 | 0
| Electricité | - | 0 | 0 | 0 | 0 | 0 | 0 | 0 | 0 | 0
| PL | AMS
I) Données sur les parts des énergies et consos des véh neufs
A) Circulations, parcs roulants et immatriculations des PL
Parc et immatriculation des PL immatriculés en France (camions + tracteurs routiers)
|  | 2015 | 2016 | 2017 | 2018 | 2019 | 2020 | 2025 | 2030 | 2035 | 2040 | 2045 | 2050
| Parc de camions (milliers) | 569.3898 | 572.0345 | 577.3663 | 585.9219 | 591.1094 | 589.1951 | 589.1951 | 589.1951 | 589.1951 | 589.1951 | 589.1951 | 589.1951
| Immatriculations (milliers par an) | 43.469 | 49.04 | 52.356 | 56.837 | 57.267 | 43.372 | 44.3 | 44.3 | 44.3 | 44.3 | 44.3 | 44.3
|  | 13.0988 | 11.6647 | 11.0277 | 10.3088 | 10.322 | 13.5847 | 13.3001 | 13.3001 | 13.3001 | 13.3001 | 13.3001 | 13.3001
Kilométrage moyen des véhicules immatriculés en France
|  | 2015 | 2016 | 2017 | 2018 | 2019 | 2020
| Poids lourds pavillon français | 43413.6088 | 44046.7915 | 44322.4006 | 44526.4454 | 43689.4139 | 41498.443
| Diesel | 43492.3699 | 44119.9518 | 44376.1721 | 44549.3702 | 43714.9047 | 41466.3596
| GNV | 20606.9278 | 26482.1849 | 36011.9574 | 44078.0841 | 43178.2213 | 46971.0146
| Electrique | 9335.8558 | 9140.9806 | 10438.0746 | 7687.0715 | 3408.4368 | 2056.0069
| B) Part de marchés des énergies | 2020: véhicules neufs
|  | 2015 | 2016 | 2017 | 2018 | 2019 | 2020 | 2025 | 2030 | 2035 | 2040 | 2045 | 2050
| Gazole | 99.27% | 98.88% | 98.06% | 97.71% | 96.93% | 96.58% | 81% | 45% | 26% | 10% | 4% | 4%
| GNV | 0.6908% | 1.09% | 1.909% | 2.263% | 2.941% | 3.29% | 5% | 5% | 6% | 6% | 6% | 6%
| Electrique | 0.04351% | 0.03181% | 0.03256% | 0.02993% | 0.1285% | 0.1298% | 7% | 35% | 60% | 75% | 80% | 80%
| H2 | [6 empty] | 0% | 4% | 8% | 9% | 10% | 10% | bar: 2015 to 2020
| baisse émissions parc à comparer avec règlement UE CO2 PL : | [6 empty] | -24.4% | -61.19% | -77.27% | -89.87% | -94.07% | -94.26% | bar: 2020
|  | 100% | 100% | 100% | 100% | 100% | 100% | 93% | 89% | 100% | 100% | 100% | 100%
| total élec+H2 | 0.04351% | 0.03181% | 0.03256% | 0.02993% | 0.1285% | 0.1298% | 7% | 39% | 68% | 84% | 90% | 90%
| C) Consommations des PL | 2020: véhicules neufs
Evolution des consommations unitaires des PL neufs
|  | 2015 | 2016 | 2017 | 2018 | 2019 | 2020 | 2025 | 2030 | 2035 | 2040 | 2045 | 2050
| Diesel (L/100km) | 33 | 32.703 | 32.4087 | 32.117 | 31.8279 | 31.5415 | 27.7565 | 24.6024 | 22.8012 | 21 | 20.5 | 20 | 324.39
| Gaz (kg/100km) | 28.7 | 28.4417 | 28.1857 | 27.9321 | 27.6807 | 27.4315 | 24.1398 | 21.3966 | 19.3483 | 17.3 | 16.65 | 16 | 396.06
| Electrique (kWh/100km) | 144 | 144 | 144 | 144 | 144 | 144 | 136.75 | 129.5 | 122.25 | 115 | 115 | 115
| H2 (kg/100km) | 6.92 | 6.92 | 6.92 | 6.92 | 6.92 | 6.92 | 6.465 | 6.01 | 5.555 | 5.1 | 5.1 | 5.1
| baisse / 2020 diesel | [6 empty] | -12% | -22%
| baisse / 2020 gaz | [6 empty] | -12% | -22%
| baisse / 2020 élec | [6 empty] | -5.035% | -10.07%
| ratio GNV/diesel | 0.8697 | 0.8697 | 0.8697 | 0.8697 | 0.8697 | 0.8697 | 0.8697 | 0.8697 | 0.84857 | 0.82381 | 0.8122 | 0.8
| kWh/véh-km | 2015 | 2016 | 2017 | 2018 | 2019 | 2020 | 2025 | 2030 | 2035 | 2040 | 2045 | 2050
| Diesel | 324.39 | 321.4705 | 318.5773 | 315.7101 | 312.8687 | 310.0529 | 272.8465 | 241.8412 | 224.1356 | 206.43 | 201.515 | 196.6
| Gaz | 396.06 | 392.4955 | 388.963 | 385.4623 | 381.9932 | 378.5552 | 333.1286 | 295.2731 | 267.0065 | 238.74 | 229.77 | 220.8
| Electrique | 144 | 144 | 144 | 144 | 144 | 144 | 136.75 | 129.5 | 122.25 | 115 | 115 | 115
| H2 | 230.436 | 230.436 | 230.436 | 230.436 | 230.436 | 230.436 | 215.2845 | 200.133 | 184.9815 | 169.83 | 169.83 | 169.83
| En moyenne | 324.8066 | 322.1885 | 319.8641 | 317.2373 | 314.6848 | 312.0912 | 247.2346 | 176.9225 | 162.4442 | 136.5021 | 130.8298 | 130.095
[8 empty] | -20.78% | -43.31% | bar: 2020
|  | 2019: 46.03%; 2020: 46.03% | 43.71% | 41.39% | 39.07% | 36.76% | 36.76% | 36.76%
| gCO2/véh-km | 2015 | 2016 | 2017 | 2018 | 2019 | 2020 | 2025 | 2030 | 2035 | 2040 | 2045 | 2050
| Diesel | 886.9821 | 878.9993 | 871.0883 | 863.2485 | 855.4793 | 847.7799 | 746.0463 | 661.2684 | 612.8558 | 564.4432 | 551.004 | 537.5649
| Gaz | 804.3798 | 797.1404 | 789.9661 | 782.8564 | 775.8107 | 768.8284 | 676.569 | 599.6862 | 542.2781 | 484.8701 | 466.6524 | 448.4347
| Electrique | 0 | 0 | 0 | 0 | 0 | 0 | 0 | 0 | 0 | 0 | 0 | 0
| H2 | 0 | 0 | 0 | 0 | 0 | 0 | 0 | 0 | 0 | 0 | 0 | 0
| En moyenne | 886.0256 | 877.8271 | 869.2559 | 861.1707 | 852.0363 | 844.0817 | 638.126 | 327.5551 | 191.8792 | 85.5365 | 50.0393 | 48.4087
[8 empty] | -24.4% | -61.19% | -77.27% | -89.87% | -94.07% | -94.26% | bar: 2020
|  | 90.69% | 90.69% | 90.69% | 90.69% | 90.69% | 90.69% | 90.69% | 90.69% | 88.48% | 85.9% | 84.69% | 83.42%
II) Parts des énergies et consommations du parc roulant
La traduction du roulant découle de ce qui précède
B) Parts de marché des énergies sur le parc roulant
Evolution du parc roulant (PL)
|  | 2015 | 2016 | 2017 | 2018 | 2019 | 2020 | 2025 | 2030 | 2035 | 2040 | 2045 | 2050
| Diesel | 99.76% | 99.73% | 99.64% | 99.48% | 99.25% | 99.02% | 96.93% | 88.82% | 73.22% | 50.66% | 27.88% | 12.27%
| Gaz | 0.2242% | 0.2526% | 0.3358% | 0.5004% | 0.7231% | 0.9529% | 2.164% | 3.703% | 4.879% | 5.5% | 5.83% | 6%
| Electrique | 0.02001% | 0.01842% | 0.02017% | 0.02113% | 0.02356% | 0.02245% | 0.9072% | 6.8% | 19.22% | 38.35% | 58.3% | 72.4%
| H2 | [6 empty] | 0% | 0.68% | 2.68% | 5.49% | 7.99% | 9.33% | bar: 2015 to 2020
Evolution du parc roulant de PL par type d’énergie
|  | 2015 | 2016 | 2017 | 2018 | 2019 | 2020 | 2025 | 2030 | 2035 | 2040 | 2045 | 2050
| Diesel | 99.7% | 99.67% | 99.6% | 99.45% | 99.22% | 99.06% | 96.93% | 88.82% | 73.22% | 50.66% | 27.88% | 12.27%
| Gaz | 0.2241% | 0.2524% | 0.3357% | 0.5002% | 0.7229% | 0.9252% | 2.164% | 3.703% | 4.879% | 5.5% | 5.83% | 6%
| Electrique | 0.02% | 0.01841% | 0.02016% | 0.02112% | 0.02355% | 0.01461% | 0.9072% | 6.8% | 19.22% | 38.35% | 58.3% | 72.4%
| H2 | 0% | 0% | 0% | 0% | 0% | 4.394e-05% | 0% | 0.68% | 2.68% | 5.49% | 7.99% | 9.33%
[8 empty] | 0% | 0% | 0% | 0% | 0% | 0%
| C) Consommations des PL | 2020: parc roulant
Consos unitaires du parc roulant (en L)
|  | 2015 | 2016 | 2017 | 2018 | 2019 | 2020 | 2025 | 2030 | 2035 | 2040 | 2045 | 2050
| Diesel (L/100km) | 34.5007 | 33.8659 | 34.0555 | 33.7218 | 33.3171 | 32.984 | 31.7265 | 27.7426 | 25.4135 | 23.4128 | 22.2128 | 21.1456
| Gaz (kg/100km) | 28.7 | 28.531 | 28.325 | 28.1585 | 27.9873 | 27.8404 | 24.9844 | 23.1375 | 21.256 | 19.1716 | 17.6264 | 16.6467
| Electrique (kWh/100km) | 144 | 144 | 144 | 144 | 144 | 144 | 137.0737 | 132.9152 | 127.9953 | 121.1582 | 116.5684 | 115
| H2 (kWh/100km) | 6.92 | 6.92 | 6.92 | 6.92 | 6.92 | 6.92 | 6.8355 | 6.1314 | 5.7955 | 5.4403 | 5.1993 | 5.1
Consos unitaires du parc roulant (en kWh/100km)
|  | 2015 | 2016 | 2017 | 2018 | 2019 | 2020 | 2025 | 2030 | 2035 | 2040 | 2045 | 2050
| Diesel (L/100km) | 339.1418 | 332.9016 | 334.7659 | 331.4852 | 327.5074 | 324.2323 | 311.8716 | 272.7098 | 249.8147 | 230.1475 | 218.3522 | 207.8616
| Gaz (kg/100km) | 396.06 | 393.728 | 390.8852 | 388.5868 | 386.2245 | 384.1972 | 344.7851 | 319.2975 | 293.3324 | 264.5679 | 243.2445 | 229.7248 |  | 0.84392
| Electrique (kWh/100km) | 144 | 144 | 144 | 144 | 144 | 144 | 137.0737 | 132.9152 | 127.9953 | 121.1582 | 116.5684 | 115 |  | 2.2516
| H2 (kWh/100km) | 230.436 | 230.436 | 230.436 | 230.436 | 230.436 | 230.436 | 227.6211 | 204.174 | 192.9901 | 181.1621 | 173.1377 | 169.83
III) Consommations en volume énergie et GES
A) Evolution des intensités énergétiques et des intensités d'émissions de gaz à effet de serre
| Intensité énergétique | 2015: du parc roulant
| kWh/100km | 2015 | 2016 | 2017 | 2018 | 2019 | 2020 | 2025 | 2030 | 2035 | 2040 | 2045 | 2050
| Diesel (kWh/100km) | 339.1418 | 332.9016 | 334.7659 | 331.4852 | 327.5074 | 324.2323 | 311.8716 | 272.7098 | 249.8147 | 230.1475 | 218.3522 | 207.8616
| Gaz (kWh/100km) | 396.06 | 393.728 | 390.8852 | 388.5868 | 386.2245 | 384.1972 | 344.7851 | 319.2975 | 293.3324 | 264.5679 | 243.2445 | 229.7248
| Electrique (kWh/100km) | 144 | 144 | 144 | 144 | 144 | 144 | 137.0737 | 132.9152 | 127.9953 | 121.1582 | 116.5684 | 115
| H2 (kWh/100km) | 230.436 | 230.436 | 230.436 | 230.436 | 230.436 | 230.436 | 227.6211 | 204.174 | 192.9901 | 181.1621 | 173.1377 | 169.83
| Moyenne (kWh/100km) | 339.0461 | 332.8306 | 334.7618 | 331.6231 | 327.7902 | 324.7607 | 310.998 | 264.4626 | 226.9989 | 187.5539 | 156.8508 | 138.3933
| variation / 2018 | 2018: 0%; 2019: -1.156%; 2020: -2.069% | -6.219% | -20.25% | -31.55% | -43.44% | -52.7% | -58.27%
| Intensité carbone | 2015: du parc roulant
| gCO2/km | 2015 | 2016 | 2017 | 2018 | 2019 | 2020 | 2025 | 2030 | 2035 | 2040 | 2045 | 2050
| Diesel | 2018: 843.2076; 2019: 830.134; 2020: 815.6268 | 771.7415 | 655.4461 | 532.7948 | 283.1824 | 0 | 0
| Gaz | 2018: 788.4129; 2019: 783.62; 2020: 779.5067 | 665.2306 | 570.6612 | 434.8937 | 295.5289 | 192.6672 | 0
| Electrique | 2018: 0; 2019: 0; 2020: 0 | 0 | 0 | 0 | 0 | 0 | 0
| H2 | 2018: 0; 2019: 0; 2020: 0 | 0 | 0 | 0 | 0 | 0 | 0
| Moyenne | 2018: 842.4806; 2019: 829.3528; 2020: 815.1731 | 762.4356 | 603.2774 | 411.3248 | 159.7143 | 11.2325 | 0
| Ratio GNV/diesel | 2018: 93.5%; 2019: 94.4%; 2020: 95.57% | 86.2% | 87.06% | 81.62% | 104.4% | #DIV/0! | #DIV/0!
B) Evolution des consommations énergétiques en volume (en Mtep) par type d'énergie
|  | 2015 | 2016 | 2017 | 2018 | 2019 | 2020 | 2025 | 2030 | 2035 | 2040 | 2045 | 2050
| PL | 34.4504 | 35.1356 | 36.5129 | 36.9949 | 36.7093 | 34.6817 | 33.3054 | 30.6428 | 28.918 | 27.2287 | 25.6148 | 24.0369
|  | 2015 | 2016 | 2017 | 2018 | 2019 | 2020 | 2025 | 2030 | 2035 | 2040 | 2045 | 2050
PL | Gazole | 2018: 10.4861; 2019: 10.2573; 2020: 9.578 | 8.6569 | 6.3818 | 4.5481 | 2.7297 | 1.3408 | 0.52713
PL | GNV | 2018: 0.061831; 2019: 0.088122; 2020: 0.106 | 0.21364 | 0.31155 | 0.35588 | 0.34068 | 0.31234 | 0.28488
PL | Electrique | 2018: 0.00096738; 2019: 0.0010704; 2020: 0.0006273 | 0.035612 | 0.23815 | 0.61176 | 1.0878 | 1.4968 | 1.7208
PL | Hydrogène | 2018: 0; 2019: 0; 2020: 3.0192e-06 | 0 | 0.036581 | 0.12861 | 0.23286 | 0.30468 | 0.32749
PL | Ensemble | 2018: 10.5489; 2019: 10.3465; 2020: 9.6847 | 8.9062 | 6.9681 | 5.6443 | 4.3911 | 3.4546 | 2.8603
| check | 2018: 0; 2019: 0; 2020: 0 | 0 | 0 | 0 | 0 | 0 | 0

## B&C
Bus et cars | [6 empty] | AME 2021
I) Données sur les parts des énergies et consos des véh neufs
A) Parcs roulants et immatriculations des autobus et autocars
Evolution du parc et des immatriculations d’autobus et de cars
| 2015 | 2016 | 2017 | 2018 | 2019 | 2020 | 2025 | 2030 | 2035 | 2040 | 2045 | 2050
Parc (milliers) | 88.0974 | 88.5309 | 89.4577 | 90.1789 | 90.6838 | 90.1327 | 90.6838 | 90.6838 | 90.6838 | 90.6838 | 90.6838 | 90.6838
Immatriculations (milliers) | 7.64 | 6.932 | 6.558 | 6.429 | 6.99 | 6.303 | 6.99 | 6.99 | 6.99 | 6.99 | 6.99 | 6.99
dont autobus | 2.095 | 1.762 | 1.688 | 1.691 | 1.888 | 1.846 | 1.888 | 1.888 | 1.888 | 1.888 | 1.888 | 1.888
dont autocars | 5.545 | 5.17 | 4.87 | 4.738 | 5.102 | 4.457 | 5.102 | 5.102 | 5.102 | 5.102 | 5.102 | 5.102
durée de vie | 11.5311 | 12.7713 | 13.641 | 14.0269 | 12.9734 | 14.3 | 12.9734 | 12.9734 | 12.9734 | 12.9734 | 12.9734 | 12.9734
% bus dans les immat | 27.42%
Evolution du kilométrage moyen
| 2015 | 2016 | 2017 | 2018 | 2019 | 2020
Autobus et autocars pavillon français | 34044.8717 | 34560.314 | 34105.076 | 34109.5174 | 33528.4007 | 25856.1571
A1) Evolution des parts de marché des immatriculations
dont autobus
Parts de marché des énergies dans les immatriculations annuelles d'autobus, scénario AME
| 2015 | 2016 | 2017 | 2018 | 2019 | 2020 | 2025 | 2030 | 2035 | 2040 | 2045 | 2050
Gazole | 88.5% | 83.48% | 78.14% | 80.84% | 62.92% | 56.55% | 22% | 0% | 0% | 0% | 0% | 0%
GNV | 9.069% | 11.8% | 17.06% | 15.2% | 23.94% | 34.29% | 34% | 0% | 0% | 0% | 0% | 0%
Electrique | 2.434% | 4.711% | 4.799% | 3.962% | 13.14% | 9.155% | 44% | 95% | 90% | 90% | 90% | 90%
H2 | 0% | 0% | 0% | 0% | 0% | 0% | 0% | 5% | 10% | 10% | 10% | 10%
check | 100% | 100% | 100% | 100% | 100% | 100% | 100% | 100% | 100% | 100% | 100% | 100%
Emissions moyennes véhicules neufs : | [5 empty] | 743.0935 | 394.1637 | 0 | 0 | 0 | 0 | 0
Baisse d'émissions à comparer avec les objectifs UE | [5 empty] | 0% | -46.96% | -100% | -100% | -100% | -100% | -100%
Parts de marché des énergies dans les immatriculations annuelles d’autocars, scénario AME
| 2015 | 2016 | 2017 | 2018 | 2019 | 2020 | 2025 | 2030 | 2035 | 2040 | 2045 | 2050
Gazole | 99.98% | 99.46% | 98.91% | 98.54% | 97.28% | 91.95% | 83% | 53% | 31% | 9% | 2% | 0%
GNV | 0.01803% | 0.5416% | 0.6366% | 0.9287% | 2.391% | 7.943% | 8% | 15% | 15% | 15% | 15% | 15%
Electrique | 0% | 0% | 0.4517% | 0.5276% | 0.3332% | 0.1122% | 9% | 30% | 50% | 70% | 75% | 75%
H2 | 0% | 0% | 0% | 0% | 0% | 0% | 0% | 2% | 4% | 6% | 8% | 10%
check | 100% | 100% | 100% | 100% | 100% | 100% | 100% | 100% | 100% | 100% | 100% | 100%
Emissions moyennes véhicules neufs | [5 empty] | 840.5581 | 673.344 | 440.4252 | 271.327 | 123.5304 | 81.0179 | 67.2652
Baisse d'émissions à comparer avec les objectifs UE | [5 empty] | 0% | -19.89% | -47.6% | -67.72% | -85.3% | -90.36% | -92%
autobus et autocars
Parts de marché des énergies dans les immatriculations annuelles d'autobus et d’autocars, scénario AME
| 2015 | 2016 | 2017 | 2018 | 2019 | 2020 | 2025 | 2030 | 2035 | 2040 | 2045 | 2050
Gazole | 96.88% | 95.15% | 93.3% | 93.76% | 88% | 82.39% | 66.53% | 38.69% | 22.63% | 6.57% | 1.46% | 0%
GNV | 2.462% | 3.583% | 5.071% | 4.781% | 8.21% | 15.06% | 15.02% | 10.95% | 10.95% | 10.95% | 10.95% | 10.95%
Electrique | 0.6573% | 1.272% | 1.625% | 1.455% | 3.79% | 2.554% | 18.45% | 47.55% | 60.8% | 75.4% | 79.05% | 79.05%
H2 | 0% | 0% | 0% | 0% | 0% | 0% | 0% | 2.81% | 5.62% | 7.08% | 8.54% | 10%
check | 100% | 100% | 100% | 100% | 100% | 100% | 100% | 100% | 100% | 100% | 100% | 100%
(*) : on suppose que les autobus hybrides sont des hybrides électriques-diesel non rechargeables
B) Consommations des bus et cars | [5 empty] | véhicules neufs
| 2015 | 2016 | 2017 | 2018 | 2019 | 2020 | 2025 | 2030 | 2035 | 2040 | 2045 | 2050
Gazole (L/100km) | 33 | 32.703 | 32.4087 | 32.117 | 31.8279 | 31.5415 | 27.7565 | 24.6024 | 22.8012 | 21 | 20.5 | 20 | FE du fossile sans intégration des parts de bio et avec contenu élec à 0 (pour calcul de l'évolution des émissions théoriques des véh neufs)
GNV (kg/100km) | 28.7 | 28.4417 | 28.1857 | 27.9321 | 27.6807 | 27.4315 | 24.1398 | 21.3966 | 19.3483 | 17.3 | 16.65 | 16 | FE du fossile | FE par udp |  | Energie par udp
Electrique (kWh/10km) | 144 | 144 | 144 | 144 | 144 | 144 | 136.75 | 129.5 | 122.25 | 115 | 115 | 115 | Essence | 2.3487 | kgCO2/L | 9 | kWh/L
H2 (kg/100km) | 6.92 | 6.92 | 6.92 | 6.92 | 6.92 | 6.92 | 6.465 | 6.01 | 5.555 | 5.1 | 5.1 | 5.1 | Gazole | 2.6878 | kgCO2/L | 9.83 | kWh/L
[13 empty] | Kérosène | 2.5543 | kgCO2/L | 9.83 | kWh/L
gCO2/véh-km | 2015 | 2016 | 2017 | 2018 | 2019 | 2020 | 2025 | 2030 | 2035 | 2040 | 2045 | 2050 | GNV | 2.8027 | kgCO2/kg | 13.8 | kWh/kg
Diesel | 886.9821 | 878.9993 | 871.0883 | 863.2485 | 855.4793 | 847.7799 | 746.0463 | 661.2684 | 612.8558 | 564.4432 | 551.004 | 537.5649 | Electricité | 0
Gaz | 804.3798 | 797.1404 | 789.9661 | 782.8564 | 775.8107 | 768.8284 | 676.569 | 599.6862 | 542.2781 | 484.8701 | 466.6524 | 448.4347
Electrique | 0 | 0 | 0 | 0 | 0 | 0 | 0 | 0 | 0 | 0 | 0 | 0
H2 | 0 | 0 | 0 | 0 | 0 | 0 | 0 | 0 | 0 | 0 | 0 | 0
II) Parts de marché des énergies et consommations sur le parc roulant
A2) Evolution des parts de marché des énergies du parc roulant
Parts de marché des énergies dans les parcs roulants d'autobus et d’autocars
| 2015 | 2016 | 2017 | 2018 | 2019 | 2020 | 2025 | 2030 | 2035 | 2040 | 2045 | 2050
Gazole | 96.82% | 96.71% | 96.54% | 96.36% | 95.97% | 95.17% | 70.47% | 72.19% | 52.58% | 32.66% | 16.46% | 6.497%
GNV | 2.847% | 2.921% | 3.031% | 3.128% | 3.323% | 3.911% | 8.334% | 12.21% | 12.99% | 11.64% | 10.95% | 10.95%
Electrique | 0.3318% | 0.3729% | 0.4262% | 0.5117% | 0.7054% | 0.9193% | 4.196% | 15.13% | 32.55% | 51.71% | 66.47% | 74.74%
H2 | 0% | 0% | 0% | 0% | 0% | 0% | 0% | 0.4777% | 1.883% | 3.986% | 6.121% | 7.81%
check | 100% | 100% | 100% | 100% | 100% | 100% | 83% | 100% | 100% | 100% | 100% | 100%
B) Consommations des bus et cars
| 2015 | 2016 | 2017 | 2018 | 2019 | 2020 | 2025 | 2030 | 2035 | 2040 | 2045 | 2050
Gazole | 34.5007 | 33.8659 | 34.0555 | 33.7218 | 33.3171 | 32.984 | 31.7265 | 27.7426 | 25.4135 | 23.4128 | 22.2128 | 21.1456
GNV | 28.7 | 28.531 | 28.325 | 28.1585 | 27.9873 | 27.8404 | 24.9844 | 23.1375 | 21.256 | 19.1716 | 17.6264 | 16.6467
Electrique | 144 | 144 | 144 | 144 | 144 | 144 | 137.0737 | 132.9152 | 127.9953 | 121.1582 | 116.5684 | 115
H2 | 6.92 | 6.92 | 6.92 | 6.92 | 6.92 | 6.92 | 6.8355 | 6.1314 | 5.7955 | 5.4403 | 5.1993 | 5.1
Intensité énergétique | du parc roulant
kWh/100 km | 2015 | 2016 | 2017 | 2018 | 2019 | 2020 | 2025 | 2030 | 2035 | 2040 | 2045 | 2050
Gazole (kWh/100km) |  |  |  | 331.4852 | 327.5074 | 324.2323 | 311.8716 | 272.7098 | 249.8147 | 230.1475 | 218.3522 | 207.8616
GNV (kWh/100km) |  |  |  | 388.5868 | 386.2245 | 384.1972 | 344.7851 | 319.2975 | 293.3324 | 264.5679 | 243.2445 | 229.7248
Electrique (kWh/100km) |  |  |  | 144 | 144 | 144 | 137.0737 | 132.9152 | 127.9953 | 121.1582 | 116.5684 | 115
H2 (kWh/100km) |  |  |  | 230.436 | 230.436 | 230.436 | 227.6211 | 204.174 | 192.9901 | 181.1621 | 173.1377 | 169.83
III) Parts de marché des énergies et consommations sur le parc roulant
| 2015 | 2016 | 2017 | 2018 | 2019 | 2020 | 2025 | 2030 | 2035 | 2040 | 2045 | 2050
Bus et cars | 3.259 | 3.3077 | 3.2792 | 3.2958 | 3.2647 | 2.3888 | 3.6365 | 3.9474 | 4.1026 | 4.3 | 4.439 | 4.619
Mtep VP | 2015 | 2016 | 2017 | 2018 | 2019 | 2020 | 2025 | 2030 | 2035 | 2040 | 2045 | 2050
Gazole |  |  |  | 0.90519 | 0.88231 | 0.6338 | 0.6872 | 0.6682 | 0.46332 | 0.27794 | 0.13719 | 0.053636
GNV |  |  |  | 0.03444 | 0.036031 | 0.030862 | 0.089853 | 0.13227 | 0.13443 | 0.11388 | 0.10166 | 0.099907
Electrique |  |  |  | 0.0020882 | 0.0028516 | 0.002719 | 0.017985 | 0.06824 | 0.14697 | 0.23164 | 0.29573 | 0.34138
Hydrogène |  |  |  | 0 | 0 | 0 | 0 | 0.0033104 | 0.012817 | 0.026696 | 0.040447 | 0.052679
Ensemble |  |  |  | 0.94172 | 0.9212 | 0.66738 | 0.79504 | 0.87203 | 0.75753 | 0.65015 | 0.57504 | 0.5476

## 2RM
AME 2021
1) Deux roues motorisés
| 2015 | 2016 | 2017 | 2018 | 2019 | 2020
Cyclos | 96386 | 98851 | 115201 | 75996 | 95387 | 104973
Essence | 97.97% | 94.23% | 93.31% | 86.59% | 85.38% | 88.92%
Electricité | 2.03% | 5.768% | 6.687% | 13.41% | 14.62% | 11.08%
| 100% | 100% | 100% | 100% | 100% | 100%
| 2015 | 2016 | 2017 | 2018 | 2019 | 2020
Motos | 189524 | 199840 | 187946 | 200215 | 219300 | 215811
Essence (et gazole) | 99.29% | 99.14% | 98.82% | 98.56% | 98.21% | 96.68%
Electricité | 0.7118% | 0.8587% | 1.177% | 1.445% | 1.786% | 3.319%
| 100% | 100% | 100% | 100% | 100% | 100%
| 2015 | 2016 | 2017 | 2018 | 2019 | 2020
cyclos + motos | 285910 | 298691 | 303147 | 276211 | 314687 | 320784
Essence | 98.84% | 97.52% | 96.73% | 95.26% | 94.32% | 94.14%
Electricité | 1.156% | 2.484% | 3.271% | 4.738% | 5.676% | 5.858%
| 100% | 100% | 100% | 100% | 100% | 100%
Mix énergétique | (moyennes motos, motocyclettes)
% des immatriculations | observé | observé | observé | observé | observé
| 2015 | 2016 | 2017 | 2018 | 2019 | 2020 | 2025 | 2030 | 2035 | 2040 | 2045 | 2050
% essence | 98.84% | 97.52% | 96.73% | 95.26% | 94.32% | 94.14% | 67.07% | 40% | 32.5% | 25% | 12.5% | 0%
% électricité | 1.156% | 2.484% | 3.271% | 4.738% | 5.676% | 5.858% | 32.93% | 60% | 67.5% | 75% | 87.5% | 100%
passage roulant - essence | [5 empty] | 98.04% | 88.55% | 67.07% | 44.89% | 32.5% | 23.75% | 12.5%
passage roulant - élec | [5 empty] | 1.956% | 11.45% | 32.93% | 55.11% | 67.5% | 76.25% | 87.5%
% du parc roulant | observé
| 2015 | 2016 | 2017 | 2018 | 2019 | 2020 | 2025 | 2030 | 2035 | 2040 | 2045 | 2050
% essence | 100% | 100% | 99.22% | 98.83% | 98.44% | 98.04% | 88.55% | 67.07% | 44.89% | 32.5% | 23.75% | 12.5%
% électricité | 0% | 0% | 0.7823% | 1.173% | 1.565% | 1.956% | 11.45% | 32.93% | 55.11% | 67.5% | 76.25% | 87.5%
efficacité énergétique essence | 1
efficacité énergétique électricité | 0.3
Gains d'efficacité énergétique
| 2015 | 2016 | 2017 | 2018 | 2019 | 2020 | 2025 | 2030 | 2035 | 2040 | 2045 | 2050
Efficacité essence | 0% | 0% | 0% | 0% | 1.667% | 3.333% | 6.667% | 10% | 13.75% | 17.5% | 21.25% | 25%
Efficacité électricité | 0% | 0% | 0% | 0% | 1% | 2% | 4% | 6% | 8.25% | 10.5% | 12.75% | 15%
Efficacité énergétique des deux roues motorisés (en indice)
| 2015 | 2016 | 2017 | 2018 | 2019 | 2020 | 2025 | 2030 | 2035 | 2040 | 2045 | 2050
2RM - essence | 100 | 100 | 99.2177 | 98.8266 | 96.7949 | 94.7762 | 82.6461 | 60.3637 | 38.7199 | 26.8125 | 18.7031 | 9.375
2RM - électricité | 0 | 0 | 0.23468 | 0.35202 | 0.46467 | 0.57497 | 3.2978 | 9.286 | 15.1683 | 18.1238 | 19.9584 | 22.3125
2RM - ensemble | 100 | 100 | 99.4524 | 99.1786 | 97.2595 | 95.3512 | 85.9439 | 69.6497 | 53.8882 | 44.9362 | 38.6616 | 31.6875
| 2015 | 2016 | 2017 | 2018 | 2019 | 2020 | 2025 | 2030 | 2035 | 2040 | 2045 | 2050
Trafics 2RM | 11.1337 | 11.2106 | 11.2733 | 11.3402 | 11.3402 | 9.5825 | 11.4859 | 11.5878 | 11.6548 | 11.6873 | 11.7025 | 11.6833
Mtep
Mtep VP | 2015 | 2016 | 2017 | 2018 | 2019 | 2020 | 2025 | 2030 | 2035 | 2040 | 2045 | 2050
Essence | 0.43109 | 0.43407 | 0.4365 | 0.4391 | 0.43902 | 0.37097 | 0.37785 | 0.27842 | 0.17962 | 0.12473 | 0.08712 | 0.043598
Electricité | 0 | 0 | 0 | 0 | 0 | 0 | 0.015077 | 0.042831 | 0.070367 | 0.084312 | 0.092968 | 0.10376
Somme | 0.43109 | 0.43407 | 0.4365 | 0.4391 | 0.43902 | 0.37097 | 0.39292 | 0.32125 | 0.24999 | 0.20904 | 0.18009 | 0.14736
|  |  |  | 0% | -0.01968% | -15.52% | -10.52% | -26.84% | -43.07% | -52.39% | -58.99% | -66.44%

## Autres_modes
Le ferroviaire
Mix fer
| 2015 | 2016 | 2017 | 2018 | 2019 | 2020 | 2025 | 2030 | 2035 | 2040 | 2045 | 2050
% énergie trains au gazole | 17.12% | 16.64% | 17.48% | 16.79% | 16.99% | 16.99% | 15% | 10% | 0% | 0% | 0% | 0%
% énergie électricité | 82.88% | 83.36% | 82.52% | 83.21% | 83.01% | 83.01% | 85% | 88% | 96% | 94% | 92% | 89.6%
% énergie H2 | 0% | 0% | 0% | 0% | 0% | 0% | 0% | 2% | 4% | 6% | 8% | 10.4%
Consommation d'énergie des transports ferrés (ferroviaire et transports urbains électriques) (Mtep)
| observé | observé | observé | observé | observé
| 2015 | 2016 | 2017 | 2018 | 2019 | 2020 | 2025 | 2030 | 2035 | 2040 | 2045 | 2050
Transports ferroviaires SNCF | 0.82349 | 0.79912 | 0.80641 | 0.75153 | 0.74433 | 0.61779 | 0.80641 | 0.80641 | 0.80641 | 0.80641 | 0.80641 | 0.80641
Gazole | 0.141 | 0.133 | 0.141 | 0.12617 | 0.1265 | 0.10499 | 0.12096 | 0.080641 | 0 | 0 | 0 | 0
Electricité | 0.68249 | 0.66612 | 0.66541 | 0.62536 | 0.61783 | 0.5128 | 0.68545 | 0.70964 | 0.77415 | 0.75802 | 0.74189 | 0.72254
H2 | 0 | 0 | 0 | 0 | 0 | 0 | 0 | 0.016128 | 0.032256 | 0.048384 | 0.064513 | 0.083866
Transports urbains de voyageurs fonctionnant à l'électricité | 0.16837 | 0.16727 | 0.16687 | 0.16785 | 0.16785 | 0.16687 | 0.16785 | 0.16785 | 0.16785 | 0.16785 | 0.16785 | 0.16785
Ensemble | 0.99186 | 0.96639 | 0.97328 | 0.91938 | 0.91218 | 0.78466 | 0.97426 | 0.97426 | 0.97426 | 0.97426 | 0.97426 | 0.97426
Gazole | 0.141 | 0.133 | 0.141 | 0.12617 | 0.1265 | 0.10499 | 0.12096 | 0.080641 | 0 | 0 | 0 | 0
Electricité | 0.85086 | 0.83339 | 0.83228 | 0.79321 | 0.78569 | 0.67967 | 0.8533 | 0.87749 | 0.94201 | 0.92588 | 0.90975 | 0.8904
H2 | 0 | 0 | 0 | 0 | 0 | 0 | 0 | 0.016128 | 0.032256 | 0.048384 | 0.064513 | 0.083866
Ferroviaire après 2022 : retour aux consommations de 2017 (avant les deux années perturbées par les grèves) à partir de 2022, puis stabilité des consommations malgré hausse du trafic (gains d'efficacité énergétique, optimisation des taux de remplissage)
TCU électrifiés (métros, tramways) : stabilité des consommations
3) Le fluvial et maritime domestique
| 2018 | 2019 | 2020
Fluvial | 0.078537 | 0.074746 | 0.059876
Plaisance, autres navigations | 0.36727 | 0.37119 | 0.37119
Evolution trafic fluvial
| 2015 | 2016 | 2017 | 2018 | 2019 | 2020 | 2025 | 2030 | 2035 | 2040 | 2045 | 2050
Trafic fluvial |  |  |  | 6.7 | 7.4 | 6.5 | 8.4183 | 10.1237 | 11.0309 | 11.9125 | 12.78 | 13.6096
Indice trafic fluvial |  |  |  | 1 | 1.1045 | 0.97015 | 1.2565 | 1.511 | 1.6464 | 1.778 | 1.9075 | 2.0313
Indice d'efficacité énergétique
| 2015 | 2016 | 2017 | 2018 | 2019 | 2020 | 2025 | 2030 | 2035 | 2040 | 2045 | 2050
Indice d'efficacité énergétique | 1 | 1 | 1 | 1 | 1 | 1 | 0.95 | 0.9 | 0.85 | 0.8 | 0.6 | 0.4
Mix énergétique | observé | observé | observé | observé | observé
| 2015 | 2016 | 2017 | 2018 | 2019 | 2020 | 2025 | 2030 | 2035 | 2040 | 2045 | 2050
GNR fluvial | 100% | 100% | 100% | 100% | 100% | 100% | 99% | 98% | 91% | 84% | 77% | 70%
GNV fluvial | 0% | 0% | 0% | 0% | 0% | 0% | 1% | 2% | 9% | 16% | 23% | 30%
Essence maritime plaisance | 100% | 100% | 100% | 100% | 100% | 100% | 99% | 98% | 91% | 84% | 77% | 70%
Electricité maritime plaisance | 0% | 0% | 0% | 0% | 0% | 0% | 1% | 2% | 9% | 16% | 23% | 30%
Consommation d'énergie dans le transport fluvial et la plaisance (Mtep)
| observé | observé | observé | observé | observé
| 2015 | 2016 | 2017 | 2018 | 2019 | 2020 | 2025 | 2030 | 2035 | 2040 | 2045 | 2050
GNR fluvial |  |  |  | 0.078537 | 0.086742 | 0.076192 | 0.092807 | 0.10467 | 0.10002 | 0.093836 | 0.06921 | 0.044669
GNV fluvial |  |  |  | 0 | 0 | 0 | 0.00093745 | 0.0021361 | 0.0098917 | 0.017874 | 0.020673 | 0.019144
Essence maritime plaisance |  |  |  | 0.36727 | 0.36727 | 0.36727 | 0.34542 | 0.32393 | 0.28408 | 0.2468 | 0.16968 | 0.10284
Electricité maritime plaisance |  |  |  | 0 | 0 | 0 | 0.0034891 | 0.0066108 | 0.028096 | 0.04701 | 0.050683 | 0.044072
transport fluvial : évolution comme le trafic fluvial
plaisance essence : stabilité des consommations (même trend de stabilité que sur la période récente)
4) Maritime (soutes internationales uniquement)
| observé | observé | observé | observé | observé
| 2015 | 2016 | 2017 | 2018 | 2019 | 2020 | 2025 | 2030 | 2035 | 2040 | 2045 | 2050
Croissance du trafic | 1 | 1 | 1 | 1 | 1 | 0.65 | 1 | 1 | 1 | 1 | 1 | 1
Indicateur d'efficacité énergétique global | 1 | 1 | 1 | 1 | 1 | 1 | 1 | 1 | 1 | 1 | 1 | 1
Ensemble des 2 effets | 1 | 1 | 1 | 1 | 1 | 0.65 | 1.04 | 1.09 | 1.09 | 1.09 | 1.09 | 1.09
Consommation d'énergie dans les soutes maritimes (Mtep)
| observé | observé | observé | observé | observé
| 2015 | 2016 | 2017 | 2018 | 2019 | 2020 | 2025 | 2030 | 2035 | 2040 | 2045 | 2050
Soutes maritimes | 1.618 | 1.455 | 1.619 | 1.8195 | 1.6285 | 1.0585 | 1.6937 | 1.7751 | 1.7751 | 1.7751 | 1.7751 | 1.7751
Mix avec ventilation bio / pas bio
| 2015 | 2016 | 2017 | 2018 | 2019 | 2020 | 2025 | 2030 | 2035 | 2040 | 2045 | 2050
Fossile | 100% | 100% | 100% | 100% | 100% | 100% | 96% | 77% | 84.9% | 70% | 35% | 12%
dont fioul fossile | 100% | 100% | 100% | 100% | 100% | 100% | 91% | 67% | 74.9% | 60% | 35% | 12%
dont GNL fossile | 0% | 0% | 0% | 0% | 0% | 0% | 5% | 10% | 10% | 10% | 0% | 0%
Biocarburants | 0% | 0% | 0% | 0% | 0% | 0% | 4% | 22.5% | 9.9% | 18% | 45% | 65%
dont bio-fioul | 0% | 0% | 0% | 0% | 0% | 0% | 0.4% | 2.25% | 0.99% | 1.8% | 4.5% | 6.5%
dont bio-GNL | 0% | 0% | 0% | 0% | 0% | 0% | 3.6% | 20.25% | 8.91% | 16.2% | 40.5% | 58.5%
e-fuels | 0% | 0% | 0% | 0% | 0% | 0% | 0% | 0.5% | 5.2% | 12% | 20% | 23%
dont egazole | 0% | 0% | 0% | 0% | 0% | 0% | 0% | 0.5% | 5.2% | 12% | 20% | 23%
dont emethanol
dont eGNL | 0% | 0% | 0% | 0% | 0% | 0% | 0% | 0% | 0% | 0% | 0% | 0%
dont eNH3
% non fossile (mais sans pondération pour passer à l'intensité énergétique) | [6 empty] | -4% | -23% | -15.1% | -30% | -65% | -88%
objectif | [6 empty] | -2% | -6% | -13% | -26% | -59% | -75%
total fioul |  |  |  |  | 100% | 100% | 91.4% | 69.75% | 81.09% | 73.8% | 59.5% | 41.5%
total GNL |  |  |  |  | 0% | 0% | 8.6% | 30.25% | 18.91% | 26.2% | 40.5% | 58.5%
| 100% | 100% | 100% | 100% | 100% | 100% | 100% | 100% | 100% | 100% | 100% | 100%
Consommation d'énergie dans les soutes maritimes avec ventilation selon le mix (Mtep)
| 2015 | 2016 | 2017 | 2018 | 2019 | 2020 | 2025 | 2030 | 2035 | 2040 | 2045 | 2050
Soutes maritimes internationales | 1.618 | 1.455 | 1.619 | 1.8195 | 1.6285 | 1.0585 | 1.6937 | 1.7751 | 1.7751 | 1.7751 | 1.7751 | 1.7751
GNL bio | 0 | 0 | 0 | 0 | 0 | 0 | 0.060972 | 0.35946 | 0.15816 | 0.28756 | 0.71891 | 1.0384
GNL fossile | 0 | 0 | 0 | 0 | 0 | 0 | 0.084683 | 0.17751 | 0.17751 | 0.17751 | 0 | 0
e-GNL | 0 | 0 | 0 | 0 | 0 | 0 | 0 | 0 | 0 | 0 | 0 | 0
Diesel bio | 0 | 0 | 0 | 0 | 0 | 0 | 0.0067747 | 0.03994 | 0.017573 | 0.031952 | 0.079879 | 0.11538
Fioul fossile | 1.618 | 1.455 | 1.619 | 1.8195 | 1.6285 | 1.0585 | 1.5412 | 1.1893 | 1.3295 | 1.0651 | 0.62128 | 0.21301
e-diesel | 0 | 0 | 0 | 0 | 0 | 0 | 0 | 0.0088755 | 0.092305 | 0.21301 | 0.35502 | 0.40827
emethanol | 0 | 0 | 0 | 0 | 0 | 0 | 0 | 0 | 0 | 0 | 0 | 0
Totalité | 1.618 | 1.455 | 1.619 | 1.8195 | 1.6285 | 1.0585 | 1.6937 | 1.7751 | 1.7751 | 1.7751 | 1.7751 | 1.7751
dont e-carbu | 0 | 0 | 0 | 0 | 0 | 0 | 0 | 0.0088755 | 0.092305 | 0.21301 | 0.35502 | 0.40827
dont bio | 0 | 0 | 0 | 0 | 0 | 0 | 0.067747 | 0.3994 | 0.17573 | 0.31952 | 0.79879 | 1.1538
dont liquides | 1.618 | 1.455 | 1.619 | 1.8195 | 1.6285 | 1.0585 | 1.548 | 1.2381 | 1.4394 | 1.31 | 1.0562 | 0.73666
dont gnl/nh3 | 0 | 0 | 0 | 0 | 0 | 0 | 0.14566 | 0.53697 | 0.33567 | 0.46507 | 0.71891 | 1.0384

## Aérien
Run 1 bis
AMS
Taux d'incorporation en énergie de carburants aériens durables |  |  |  | 2% | 6% | 20%
|  | 2019 | 2020 | 2025 | 2030 | 2035 | 2040 | 2045 | 2050
Taux d'incorporation |  | 0% | 0% | 2.36% | 10% | 20% | 37% | 54% | 85%
dont biocarburants avancés |  |  |  | 1.96% | 8% | 15% | 24% | 27% | 35%
dont RFNBO |  |  |  | 0.4% | 2% | 5% | 13% | 27% | 50%
Biocarburants aériens (en %)
Intérieur métropole | 2018 | 2019 | 2020 | 2025 | 2030 | 2035 | 2040 | 2045 | 2050
Biocarburants (kt) | 0% | 0% | 0% | 1.96% | 8% | 15% | 24% | 27% | 35%
PtL (kt) | 0% | 0% | 0% | 0.4% | 2% | 5% | 13% | 27% | 50%
H2 (kt) | 0% | bar: 2019 to 20% 2050
kérosène fossile (kt) | 100% | 100% | 100% | 97.64% | 90% | 80% | 63% | 46% | 15%
Consommation totale (kt) | 100% | 100% | 100% | 100% | 100% | 100% | 100% | 100% | 100%
Métropole-OM & intra OM | 2018 | 2019 | 2020 | 2025 | 2030 | 2035 | 2040 | 2045 | 2050
Biocarburants (kt) | 0% | 0% | 0% | 1.96% | 8% | 15% | 24% | 27% | 35%
PtL (kt) | 0% | 0% | 0% | 0.4% | 2% | 5% | 13% | 27% | 50%
H2 (kt) | 0% | bar: 2019 to 20% 2050
kérosène fossile (kt) | 100% | 100% | 100% | 97.64% | 90% | 80% | 63% | 46% | 15%
Consommation totale (kt) | 100% | 100% | 100% | 100% | 100% | 100% | 100% | 100% | 100%
International France | 2018 | 2019 | 2020 | 2025 | 2030 | 2035 | 2040 | 2045 | 2050
Biocarburants (kt) | 0% | 0% | 0% | 1.96% | 8% | 15% | 24% | 27% | 35%
PtL (kt) | 0% | 0% | 0% | 0.4% | 2% | 5% | 13% | 27% | 50%
H2 (kt) | 0% | bar: 2019 to 20% 2050
kérosène fossile (kt) | 100% | 100% | 100% | 97.64% | 90% | 80% | 63% | 46% | 15%
Consommation totale (kt) | 100% | 100% | 100% | 100% | 100% | 100% | 100% | 100% | 100%
Taux de croissance des trafics (scénario médian)
Intérieur métropole
Outre-mer |  | 6% 2030: Plafonnement post-2035
International | bar: 6% 2030 to 20% 2050
Trafics intérieur métropole (Mds PKT)
| 2018 | 2019 | 2020 | 2025 | 2030 | 2035 | 2040 | 2045 | 2050
Intérieur métropole | 16.0121 | 16.268 | 7.2496 | 16.2924 | 16.3168 | 17.1952 | 18.0737 | 18.9522 | 19.8306 | 21.9%
dont Métropole-Corse | 2.6763 | 2.6732 | 1.6333 | 2.4728 | 2.3061 | 2.2118
Métropole-OM & intra OM | 35.8234 | 36.8981 | 19.7845 | 36.9534 | 37.0088 | 39.0013 | 40.9938 | 42.9863 | 44.9788 | 21.9%
International France (1 sens) | 174.6339 | 183.6315 | 47.1087 | 197.5875 | 211.5435 | 223.755 | 235.9665 | 248.178 | 260.3895 | 41.8%
"Total"_France (2 sens intérieur + 1 sens international) | 226.4694 | 236.7976 | 74.1428 | 250.8333 | 264.8691 | 279.9515 | 295.034 | 310.1165 | 325.1989 | 37.33%
Format : tous les départs France (dans les 2 sens pour l'intérieur France et dans un seul sens pour l'international)
Evolution des trafics en base 100 en 2019
| 2018 | 2019 | 2020 | 2025 | 2030 | 2035 | 2040 | 2045 | 2050 |  | Plafond à 30%
Trafics métropole |  | 1 | 0.44564 | 1.0015 | 1.003 | 1.057 | 1.111 | 1.165 | 1.219
Trafics Dom-Com |  | 1 | 0.53619 | 1.0015 | 1.003 | 1.057 | 1.111 | 1.165 | 1.219
Trafics international |  | 1 | 0.25654 | 1.076 | 1.152 | 1.2185 | 1.285 | 1.3515 | 1.418
TCAM d’évolution des consos unitaires
TCAM moyen
Conso unitaire
Evolution des consos unitaires en base 100
Trafic | 2018 | 2019 | 2020 | 2025 | 2030 | 2035 | 2040 | 2045 | 2050
Conso unitaire domestique |  | 1 | 1 | 0.965 | 0.93 | 0.84 | 0.75 | 0.66 | 0.57
Conso unitaire international |  | 1 | 1 | 0.935 | 0.87 | 0.8 | 0.73 | 0.66 | 0.59
Evolution des consos totales en Mtep
| 2018 | 2019 | 2020 | 2025 | 2030 | 2035 | 2040 | 2045 | 2050 |  | var 2030/2019 | var 2050/2019
Métropole |  | 1 | 0.44564 | 0.96645 | 0.93279 | 0.88788 | 0.83325 | 0.7689 | 0.69483 |  | 0.93279 | 0.69483
Dom-Com |  | 1 | 0.53619 | 0.96645 | 0.93279 | 0.88788 | 0.83325 | 0.7689 | 0.69483 |  | 0.93279 | 0.69483
International |  | 1 | 0.25654 | 1.0061 | 1.0022 | 0.9748 | 0.93805 | 0.89199 | 0.83662 |  | 1.0022 | 0.83662
Evolution des consos totales en Mtep
| 2018 | 2019 | 2020 | 2025 | 2030 | 2035 | 2040 | 2045 | 2050 |  | var 2030/2019 | var 2050/2019
Métropole | 0.71979 | 0.728 | 0.32442 | 0.70357 | 0.67907 | 0.64638 | 0.60661 | 0.55976 | 0.50584 |  | 0.93279 | 0.69483
Dom-Com | 0.85454 | 0.87386 | 0.46856 | 0.84454 | 0.81513 | 0.77589 | 0.72815 | 0.67191 | 0.60719 |  | 0.93279 | 0.69483
International | 5.9038 | 6.0765 | 1.5589 | 6.1134 | 6.0902 | 5.9234 | 5.7001 | 5.4202 | 5.0838 |  | 1.0022 | 0.83662
TOTAL | 7.4781 | 7.6784 | 2.3519 | 7.6615 | 7.5844 | 7.3457 | 7.0349 | 6.6519 | 6.1968 |  | 0.98775 | 0.80704
dont intérieur France | 1.5743 | 1.6019 | 0.79298 | 1.5481 | 1.4942 | 1.4223 | 1.3348 | 1.2317 | 1.113 |  | 0.93279 | 0.69483
dont trafics vers l’international | 5.9038 | 6.0765 | 1.5589 | 6.1134 | 6.0902 | 5.9234 | 5.7001 | 5.4202 | 5.0838 |  | 1.0022 | 0.83662
soit total | 7.4781 | 7.6784 | 2.3519 | 7.6615 | 7.5844 | 7.3457 | 7.0349 | 6.6519 | 6.1968 |  | 0.98775 | 0.80704
Intérieur métropole | 2018 | 2019 | 2020 | 2025 | 2030 | 2035 | 2040 | 2045 | 2050
Biocarburants (kt) | 0 | 0 | 0 | 13.7901 | 54.3257 | 96.9566 | 145.5856 | 151.1351 | 177.0428
PtL (kt) | 0 | 0 | 0 | 2.8143 | 13.5814 | 32.3189 | 78.8588 | 151.1351 | 252.9183
H2 (kt) | 0 | 0 | 0 | 0 | 0 | 0 | 0 | 0 | 0
kérosène fossile (kt) | 719.7873 | 728.0006 | 324.4246 | 686.97 | 611.1645 | 517.1017 | 382.1621 | 257.4894 | 75.8755
Consommation totale (kt) | 719.7873 | 728.0006 | 324.4246 | 703.5744 | 679.0717 | 646.3772 | 606.6065 | 559.7597 | 505.8367
Métropole-OM & intra OM | 2018 | 2019 | 2020 | 2025 | 2030 | 2035 | 2040 | 2045 | 2050
Biocarburants (kt) | 0 | 0 | 0 | 16.553 | 65.2105 | 116.3829 | 174.7552 | 181.4167 | 212.5153
PtL (kt) | 0 | 0 | 0 | 3.3782 | 16.3026 | 38.7943 | 94.6591 | 181.4167 | 303.5933
H2 (kt) | 0 | 0 | 0 | 0 | 0 | 0 | 0 | 0 | 0
kérosène fossile (kt) | 854.5448 | 873.8636 | 468.5587 | 824.6121 | 733.6181 | 620.7088 | 458.7325 | 309.0803 | 91.078
Consommation totale (kt) | 854.5448 | 873.8636 | 468.5587 | 844.5433 | 815.1312 | 775.886 | 728.1469 | 671.9137 | 607.1867
International France | 2018 | 2019 | 2020 | 2025 | 2030 | 2035 | 2040 | 2045 | 2050
Biocarburants (kt) | 0 | 0 | 0 | 119.8219 | 487.2121 | 888.5116 | 1368.0235 | 1463.4574 | 1779.3141
PtL (kt) | 0 | 0 | 0 | 24.4535 | 121.803 | 296.1705 | 741.0127 | 1463.4574 | 2541.8773
H2 (kt) | 0 | 0 | 0 | 0 | 0 | 0 | 0 | 0 | 0
kérosène fossile (kt) | 5903.7976 | 6076.5396 | 1558.8727 | 5969.088 | 5481.1359 | 4738.7286 | 3591.0617 | 2493.2978 | 762.5632
Consommation totale (kt) | 5903.7976 | 6076.5396 | 1558.8727 | 6113.3634 | 6090.151 | 5923.4108 | 5700.0979 | 5420.2125 | 5083.7545
Ensemble | 2018 | 2019 | 2020 | 2025 | 2030 | 2035 | 2040 | 2045 | 2050
Biocarburants (kt) | 0 | 0 | 0 | 150.165 | 606.7483 | 1101.8511 | 1688.3643 | 1796.0092 | 2168.8722
PtL (kt) | 0 | 0 | 0 | 30.6459 | 151.6871 | 367.2837 | 914.5307 | 1796.0092 | 3098.3889
H2 (kt) | 0 | 0 | 0 | 0 | 0 | 0 | 0 | 0 | 0
kérosène fossile (kt) | 7478.1297 | 7678.4038 | 2351.856 | 7480.6701 | 6825.9185 | 5876.5392 | 4431.9563 | 3059.8675 | 929.5167
Consommation totale (kt) | 7478.1297 | 7678.4038 | 2351.856 | 7661.4811 | 7584.3539 | 7345.674 | 7034.8513 | 6651.8859 | 6196.7778
Biocarburants (kt) | 0% | 0% | 0% | 1.96% | 8% | 15% | 24% | 27% | 35%
PtL (kt) | 0% | 0% | 0% | 0.4% | 2% | 5% | 13% | 27% | 50%
H2 (kt) | 0% | bar: 2019 to 20% 2050
kérosène fossile (kt) | 100% | 100% | 100% | 97.64% | 90% | 80% | 63% | 46% | 15%
Consommation totale (kt) | 100% | 100% | 100% | 100% | 100% | 100% | 100% | 100% | 100%
0% | bar: 2019 to 20% 2050

## Trafic
Trafics métropole
Trafics ajustés sur CCTN rebasage 2019
Pop
en millions hab |  |  |  | 2018 | 2019 | 2020 | 2025 | 2030 | 2035 | 2040 | 2045 | 2050
France entière |  |  |  | 66.992 | 67.146 | 67.3 | 68 | 68.6 | 69 | 69.2 | 69.3 | 69.2 | 2.4% | 3.296%
Métropole |  |  |  | 64.8809 | 65.0319 | 65.1828 | 65.8673 | 66.4514 | 66.8359 | 67.0224 | 67.1094 | 66.9992 | 2.42% | 3.265%
évol pop métropole |  |  |  | 1 | 1.0023 | 1.0047 | 1.0152 | 1.0242 | 1.0301 | 1.033 | 1.0343 | 1.0326
évol pop métropole / 2019 |  |  |  |  | 1 | 1.0023 | 1.0128 | 1.0218 | 1.0277 | 1.0306 | 1.0319 | 1.0303
PIB
% |  |  |  | 2018 | 2019 | 2020 | 2025 | 2030 | 2035 | 2040 | 2045 | 2050
Croissance PIB/2018 |  |  |  | 1 | 1.018 | 0.93656 | 1.0519 | 1.0895 | 1.1417 | 1.2165 | 1.309 | 1.4129
PIB/2019 |  |  |  |  | 1 | 0.92 | 1.0333 | 1.0702 | 1.1215 | 1.195 | 1.2859 | 1.388
PIB/hab |  |  |  |  | 1 | 0.91787 | 1.0202 | 1.0474 | 1.0912 | 1.1595 | 1.2461 | 1.3472
1/ Voyageurs
[8 empty] | point clé |  |  |  | point clé
Trafics passagers (Mds voy-km) | observé | observé | observé | observé | observé | observé | projections | projections | projections | projections | projections | projections
| 2015 | 2016 | 2017 | 2018 | 2019 | 2020 | 2025 | 2030 | 2035 | 2040 | 2045 | 2050 | évol 2030/2019 | évol 2050/2019 |  |  | 2019 | 2030 | 2050
VP | 772.7287 | 783.0851 | 789.3718 | 786.7933 | 779.8096 | 629.8457 | 763.4821 | 742.7241 | 736.1426 | 720.42 | 702.4682 | 681.0336 | -4.756% | -12.67% |  | part mod VP | 0.81883 | 0.77461 | 0.70571
TC | 163.2234 | 163.8534 | 170.7182 | 168.6736 | 172.5423 | 102.8013 | 197 | 216.1129 | 232.0568 | 248.6366 | 266 | 284 | 25.25% | 64.6%
dont ferrés | 104.849 | 104.2073 | 110.5678 | 107.9354 | 112.4784 | 64.8888 | 129 | 141.1129 | 152.0568 | 162.6366 | 175 | 187 | 25.46% | 66.25%
dont bus et cars | 58.3744 | 59.6461 | 60.1505 | 60.7383 | 60.064 | 37.9124 | 68 | 75 | 80 | 86 | 91 | 97 | 24.87% | 61.49%
Aérien | 14.2818 | 14.8219 | 15.4098 | 15.8835 | 16.1994 | 7.22 | 14.9415 | 13.9952 | 13.089 | 12.1355 | 11.16 | 10.152 | -13.61% | -37.33%
2RM | 11.1337 | 11.2106 | 11.2733 | 11.3402 | 11.3402 | 9.5825 | 11.4859 | 11.5878 | 11.6548 | 11.6873 | 11.7025 | 11.6833 | 2.183% | 3.025%
Vélo | 5.5 | 5.5 | 5.5 | 5.5 | 5.5 | 5.5 | 11.1413 | 22.4802 | 19.784 | 22.6734 | 25.5407 | 28.3319 | 308.7% | 415.1%
Total | 966.8677 | 978.471 | 992.2731 | 988.1907 | 985.3916 | 754.9495 | 998.0508 | 1006.9002 | 1012.7272 | 1015.5528 | 1016.8714 | 1015.2008 | 2.183% | 3.025%
dont hors vélo (périmètre CCTN) | 961.3677 | 972.971 | 986.7731 | 982.6907 | 979.8916 | 749.4495 | 986.9095 | 984.42 | 992.9432 | 992.8794 | 991.3307 | 986.8689 | 0.4621% | 0.712%
(1) : vélo : absence de statistiques CCTN; niveau théorique | 0 | 1.3642e-12 | 0 | 0 | 0 | -1.0232e-12 | 0 | 0 | 0 | 0 | 0 | 0
élas | 0 |  |  |  | 2019 | 2020 | 2025 | 2030 | 2035 | 2040 | 2045 | 2050
évol mob/tete | bar: 2019 to 2050
| 2015 | 2016 | 2017 | 2018 | 2019 | 2020 | 2025 | 2030 | 2035 | 2040 | 2045 | 2050
Evolution du trafic total (base 2018) | 0.9812 | 0.99298 | 1.007 | 1.0028 | 1 | 0.76614 | 1.0128 | 1.0218 | 1.0277 | 1.0306 | 1.0319 | 1.0303 | 2.183% | 3.025%
Hypothèse:
Trafics passagers (%) | observé | observé | observé | observé | observé | projections | projections | projections | projections | projections | projections | projections | majoration de parts par rapport à 2019
| 2015 | 2016 | 2017 | 2018 | 2019 | 2020 | 2025 | 2030 | 2035 | 2040 | 2045 | 2050 | 2030 | 2050
VP | 79.92% | 80.03% | 79.55% | 79.62% | 79.14% | 83.43% | 76.5% | 73.76% | 72.69% | 70.94% | 69.08% | 67.08% | -5.374% | -12.05%
TC | 16.88% | 16.75% | 17.2% | 17.07% | 17.51% | 13.62% | 19.74% | 21.46% | 22.91% | 24.48% | 26.16% | 27.97% | 3.953% | 10.46%
dont ferrés | 10.84% | 10.65% | 11.14% | 10.92% | 11.41% | 8.595% | 12.93% | 14.01% | 15.01% | 16.01% | 17.21% | 18.42% | 2.6% | 7.005%
dont bus et cars | 6.037% | 6.096% | 6.062% | 6.146% | 6.095% | 5.022% | 6.813% | 7.449% | 7.899% | 8.468% | 8.949% | 9.555% | 1.353% | 3.459%
Aérien | 1.477% | 1.515% | 1.553% | 1.607% | 1.644% | 0.9564% | 1.497% | 1.39% | 1.292% | 1.195% | 1.097% | 1% | -0.254% | -0.644%
2RM | 1.152% | 1.146% | 1.136% | 1.148% | 1.151% | 1.269% | 1.151% | 1.151% | 1.151% | 1.151% | 1.151% | 1.151% | 0% | 0%
Vélo | 0.5688% | 0.5621% | 0.5543% | 0.5566% | 0.5582% | 0.7285% | 1.116% | 2.233% | 1.954% | 2.233% | 2.512% | 2.791% | 1.674% | 2.233%
Total | 100% | 100% | 100% | 100% | 100% | 100% | 100% | 100% | 100% | 100% | 100% | 100% | 0% | 0%
dont hors vélo (périmètre CCTN) | 99.43% | 99.44% | 99.45% | 99.44% | 99.44% | 99.27% | 98.88% | 97.77% | 98.05% | 97.77% | 97.49% | 97.21% | -1.674% | -2.233%
[7 empty] | 0% | 0% | 0% | 0% | 0% | 0%
(1) : le vélo n'étant pas estimé dans la CCTN, « l'observé » 2015-2018 correspond à l'estimation CGDD issue de la dernière ENTD et intégré dans la SNBC 2 et supposé fixe sur 2015-2018 | [6 empty] | 0% | -1.041e-13% | 0% | 0% | 0% | 0%
2/ Marchandises
Total marchandises hors VUL (Mds t-km)
| observé | observé | observé | observé | observé | projections | projections | projections | projections | projections | projections | projections |  |  | 3ME
| 2015 | 2016 | 2017 | 2018 | 2019 | 2020 | 2025 | 2030 | 2035 | 2040 | 2045 | 2050 | évol 2030/2019 | évol 2050/2019
Routier PL | 260.5133 | 269.5724 | 288.1963 | 288.6201 | 297.6691 | 286.508 | 279.9119 | 266.5921 | 261.3466 | 255.2687 | 248.7841 | 241.5706 | -10.44% | -18.85% | 26.08%
Fer | 36.3281 | 34.7243 | 35.6546 | 34.1633 | 33.7718 | 31.1208 | 46.1623 | 60.7425 | 67.0337 | 73.177 | 79.236 | 85.0601 | 79.86% | 151.9%
Fluvial | 7.5 | 6.8 | 6.7 | 6.7 | 7.4 | 6.5 | 8.4183 | 10.1237 | 11.0309 | 11.9125 | 12.78 | 13.6096 | 36.81% | 83.91%
Ensemble (hors VUL) | 304.3414 | 311.0967 | 330.5509 | 329.4834 | 338.8409 | 324.1288 | 334.4925 | 337.4583 | 339.4112 | 340.3582 | 340.8001 | 340.2403 | -0.408% | 0.413% | 0.024204
Routier VUL | - | - | - | - | bar: 2019 to 2050
Ensemble (avec VUL) | - | - | - | - | bar: 2019 to 2050
Evolution circulation PL
| 2015 | 2016 | 2017 | 2018 | 2019 | 2020 | 2025 | 2030 | 2035 | 2040 | 2045 | 2050 | évol 2030/2019 | évol 2050/2019
Evolution du trafic total (base 2018) | 0.89818 | 0.91812 | 0.97553 | 0.97238 | 1 | 0.95658 | 1.0152 | 1.0242 | 1.0301 | 1.033 | 1.0343 | 1.0326 | 2.42% | 3.265%
Hypothèse :
Total marchandises (% modales)
| 2015 | 2016 | 2017 | 2018 | 2019 | 2020 | 2025 | 2030 | 2035 | 2040 | 2045 | 2050 | évol 2030/2019 | évol 2050/2019
Routier | 85.6% | 86.65% | 87.19% | 87.6% | 87.85% | 88.39% | 83.68% | 79% | 77% | 75% | 73% | 71% | -8.849% | -16.85%
Fer | 11.94% | 11.16% | 10.79% | 10.37% | 9.967% | 9.601% | 13.8% | 18% | 19.75% | 21.5% | 23.25% | 25% | 8.033% | 15.03%
Fluvial | 2.464% | 2.186% | 2.027% | 2.033% | 2.184% | 2.005% | 2.517% | 3% | 3.25% | 3.5% | 3.75% | 4% | 0.8161% | 1.816%
Ensemble (hors VUL) | 100% | 100% | 100% | 100% | 100% | 100% | 100% | 100% | 100% | 100% | 100% | 100% | 0% | 0%
Evolution circulation VUL | élas /PIB |  | 0 |  | 2019: comme pop
| 2015 | 2016 | 2017 | 2018 | 2019 | 2020 | 2025 | 2030 | 2035 | 2040 | 2045 | 2050 | évol 2030/2019 | évol 2050/2019
Evolution circulation VUL | 0.96662 | 0.98181 | 0.99574 | 1 | 1 | 1 | 1.0128 | 1.0218 | 1.0277 | 1.0306 | 1.0319 | 1.0303 | 2.183% | 3.025%
3/ Bilan de la circulation
Taux d'occupations
| 2015 | 2016 | 2017 | 2018 | 2019 | 2020 | 2025 | 2030 | 2035 | 2040 | 2045 | 2050 | évol 2030/2019 | évol 2050/2019
Taux d'occupation | 1.6278 | 1.6232 | 1.624 | 1.6235 | 1.62 | 1.61 | 1.655 | 1.7 | 1.725 | 1.75 | 1.775 | 1.8 | 4.938% | 11.11%
Taux de chargement des PL | 7.562 | 7.6724 | 7.893 | 7.8016 | 8.1088 | 8.2611 | 8.4044 | 8.7 | 9.0375 | 9.375 | 9.7125 | 10.05 | 7.291% | 23.94%
[8 empty] | 7.291% |  |  |  | 23.94%
[5 empty] | 2025: 0.83626 | 7.692% | 24.1%
Variation des taux d'occupation VUL et bus et cars
| 2015 | 2016 | 2017 | 2018 | 2019 | 2020 | 2025 | 2030 | 2035 | 2040 | 2045 | 2050
VUL | 1 | 1 | 1 | 1 | 1 | 1 | 1.015 | 1.03 | 1.0475 | 1.065 | 1.0825 | 1.1 | 3% | 10%
B&C | 17.9115 | 18.0322 | 18.343 | 18.4292 | 18.3981 | 15.8711 | 18.6991 | 19 | 19.5 | 20 | 20.5 | 21 | 3.271% | 14.14%
[7 empty] | 1.0164 | 1.0327 | 1.0599 | 1.0871 | 1.1142 | 1.1414
Bilan de la circulation (Mds véh-km)
| 2015 | 2016 | 2017 | 2018 | 2019 | 2020 | 2025 | 2030 | 2035 | 2040 | 2045 | 2050 | évol 2030/2019 | évol 2050/2019
VP | 474.7055 | 482.4329 | 486.0754 | 484.6383 | 480.9366 | 391.4419 | 461.3185 | 436.8965 | 426.7493 | 411.6686 | 395.7567 | 378.352 | -9.157% | -21.33%
PL | 34.4504 | 35.1356 | 36.5129 | 36.9949 | 36.7093 | 34.6817 | 33.3054 | 30.6428 | 28.918 | 27.2287 | 25.6148 | 24.0369 | -16.53% | -34.52%
VUL | 80.3478 | 81.6098 | 82.7678 | 83.8902 | 83.122 | 73.0767 | 82.9457 | 82.4625 | 81.5541 | 80.4378 | 79.2402 | 77.8514 | -0.7935% | -6.341%
Bus et cars | 3.259 | 3.3077 | 3.2792 | 3.2958 | 3.2647 | 2.3888 | 3.6365 | 3.9474 | 4.1026 | 4.3 | 4.439 | 4.619 | 20.91% | 41.49%
2RM | 11.1337 | 11.2106 | 11.2733 | 11.3402 | 11.3402 | 9.5825 | 11.4859 | 11.5878 | 11.6548 | 11.6873 | 11.7025 | 11.6833
| 603.8965 | 613.6966 | 619.9086 | 620.1594 | 615.3728 | 511.1716 | 592.692 | 565.5369 | 552.9788 | 535.3224 | 516.7533 | 496.5426
Evolution de la circulation
| 2015 | 2016 | 2017 | 2018 | 2019 | 2020 | 2025 | 2030 | 2035 | 2040 | 2045 | 2050 | évol 2030/2019 | évol 2050/2019
VP | 0.98704 | 1.0031 | 1.0107 | 1.0077 | 1 | 0.81392 | 0.95921 | 0.90843 | 0.88733 | 0.85597 | 0.82289 | 0.7867 | -9.157% | -21.33%
PL | 0.93847 | 0.95713 | 0.99465 | 1.0078 | 1 | 0.94477 | 0.90727 | 0.83474 | 0.78776 | 0.74174 | 0.69778 | 0.65479 | -16.53% | -34.52%
VUL | 0.96662 | 0.98181 | 0.99574 | 1.0092 | 1 | 0.87915 | 0.99788 | 0.99207 | 0.98114 | 0.96771 | 0.9533 | 0.93659 | -0.7935% | -6.341%
Bus et cars | 0.99828 | 1.0132 | 1.0045 | 1.0095 | 1 | 0.7317 | 1.1139 | 1.2091 | 1.2567 | 1.3171 | 1.3597 | 1.4149 | 20.91% | 41.49%

## Feuil1
| E_16_0 | E_16_2
2004 | 6772.6777 | 6772.6777
2005 | 6881.4152 | 6881.4152
2006 | 6991.8968 | 6991.8968
2007 | 7025.6839 | 7025.6839
2008 | 6671.6979 | 6671.6979
2009 | 6086.8244 | 6086.8244
2010 | 6153.2286 | 6153.2286
2011 | 6095.242 | 6095.242
2012 | 5797.096 | 5797.096
2013 | 5645.4754 | 5645.4754
2014 | 5607.1276 | 5607.1276
2015 | 5448.9513 | 5448.9513
2016 | 5619.2537 | 5619.2537
2017 | 5738.5173 | 5738.5173
2018 | 5793.1217 | 5793.1217
2019 | 5893.8216 | 5893.8216
2020 | 6041.7279 | 6041.7279
2021 | 6122.6035 | 6122.6035
2022 | 6158.1797 | 6158.1797
2023 | 6184.8631 | 6184.8631
2024 | 6170.7502 | 6130.4064
2025 | 6121.3619 | 6042.7389
2026 | 6095.6623 | 5979.69
2027 | 6095.1172 | 5941.9065
2028 | 6118.0892 | 5927.1363
2029 | 6159.9277 | 5930.3761
2030 | 6217.962 | 5948.6915
2031 | 6289.5598 | 5979.2688
2032 | 6369.841 | 6017.2499
2033 | 6457.9785 | 6061.7165
2034 | 6553.0657 | 6111.6914
2035 | 6655.2954 | 6167.2407
2036 | 6760.7564 | 6224.7376
2037 | 6871.1575 | 6285.6693
2038 | 6987.3087 | 6350.685
2039 | 7108.3174 | 6418.8738
2040 | 7233.8265 | 6489.8316
2041 | 7363.1387 | 6562.9244
2042 | 7496.3476 | 6638.1657
2043 | 7632.5028 | 6714.6526
2044 | 7771.5972 | 6792.3427
2045 | 7911.1398 | 6869.0319
2046 | 8050.8457 | 6944.5726
2047 | 8189.3817 | 7017.8067
2048 | 8326.4361 | 7088.4981
2049 | 8462.1632 | 7156.8146
2050 | 8600.0264 | 7225.7241 | 0.8402

## Comparaison
Trafic | 2015 | 2016 | 2017 | 2018 | 2019 | 2020 | 2025 | 2030 | 2035 | 2040 | 2045 | 2050
run 1 bis | 966.8677 | 978.471 | 992.2731 | 988.1907 | 985.3916 | 754.9495 | 998.0508 | 1006.9002 | 1012.7272 | 1015.5528 | 1016.8714 | 1015.2008
run 1 | 966.8677 | 978.471 | 992.2731 | 988.1907 | 985.3916 | 754.9495 | 953.3889 | 959.0739 | 964.8231 | 967.7639 | 969.2993 | 968.0392
Evolution de la circulation VP | 2015 | 2016 | 2017 | 2018 | 2019 | 2020 | 2025 | 2030 | 2035 | 2040 | 2045 | 2050
run 1 bis | 0.98704 | 1.0031 | 1.0107 | 1.0077 | 1 | 0.81392 | 0.95921 | 0.90843 | 0.88733 | 0.85597 | 0.82289 | 0.7867
run 1 | 0.9795 | 0.99545 | 1.003 | 1 | 0.99236 | 0.8077 | 0.91206 | 0.85112 | 0.81185 | 0.75695 | 0.7031 | 0.62873