## Chaleur
Historique SDES total chaleur vendue
| 2015 | 2016 | 2017 | 2018 | 2019 | 2020 | 2021 |  |  | 2015 | 2016 | 2017 | 2018 | 2019 | 2020 | 2021
Pétrole | 2.6521 | 2.4285 | 2.8133 | 0.39488 | 0.24107 | nd |  |  | Pétrole | 6.376% | 5.219% | 5.912% | 0.8832% | 0.5129%
Gaz naturel | 16.1862 | 17.9144 | 17.4862 | 17.4976 | 18.0149 | nd |  |  | Gaz naturel | 38.92% | 38.5% | 36.74% | 39.13% | 38.33%
Charbon | 2.445 | 2.498 | 2.4243 | 1.8188 | 1.4287 | nd |  |  | Charbon | 5.878% | 5.368% | 5.094% | 4.068% | 3.04%
Autre thermique | 18.1374 | 21.0751 | 22.1472 | 22.1547 | 23.7818 | nd |  |  | Autre thermique | 43.61% | 45.29% | 46.54% | 49.55% | 50.6% |  | Autre thermique correspond à des déchets et de la biomasse
dont déchets | 7.6 | 8.2 | 8.3 | 8.3 | 8.8 |  |  |  | dont déchets | 18.27% | 17.62% | 17.44% | 18.56% | 18.72%
dont biomasse | 10.5374 | 12.8751 | 13.8472 | 13.8547 | 14.9818 |  |  |  | dont biomasse | 25.33% | 27.67% | 29.1% | 30.99% | 31.88%
Géothermie | 1.0713 | 1.2215 | 1.5592 | 1.6626 | 1.8002 | 1.8002 |  |  | Géothermie | 2.576% | 2.625% | 3.276% | 3.719% | 3.83%
Pompes à chaleur | 0.14043 | 0.14125 | 0.14364 | 0.26906 | 0.36413 | 0.36413 |  |  | Pompes à chaleur | 0.3376% | 0.3035% | 0.3019% | 0.6018% | 0.7748%
Autres | 0.96045 | 1.2529 | 1.0142 | 0.9143 | 1.3677 | nd |  |  | Autres | 2.309% | 2.693% | 2.131% | 2.045% | 2.91% |  | Correspond à de la récupération de chaleur industrielle
Production de chaleur (commercialisée) | 41.593 | 46.5316 | 47.588 | 44.7119 | 46.9985 | 44.5057 |  |  | Production de chaleur (commercialisée) | 100% | 100% | 100% | 100% | 100%
Pertes de transport et de distribution | 3.0291 | 3.5203 | 3.6218 | 3.2957 | 3.6501 | 3.4565 |  |  | Pertes de transport et de distribution | 7.283% | 7.565% | 7.611% | 7.371% | 7.766%
Chaleur vendue hors réseaux (nette des pertes de distribution) |  |  |  |  | 2019 | 2020 | 2021 | [5 empty] | 2019 | 2020 | 2021
Production totale |  |  |  |  | 21.6258 | 20.9441 | [6 empty] | 100% | 100%
Produits charbonniers |  |  |  |  | 0.36325 | 0.34125 | [6 empty] | 1.68% | 1.629%
Produits pétroliers |  |  |  |  | 0.069532 | 0.088452 | [6 empty] | 0.3215% | 0.4223%
Gaz naturel |  |  |  |  | 7.4077 | 7.7462 | [6 empty] | 34.25% | 36.99%
Déchets |  |  |  |  | 6.3898 | 6.0975 | [6 empty] | 29.55% | 29.11%
Bois et résidus agricoles |  |  |  |  | 4.0037 | 3.7281 | [6 empty] | 18.51% | 17.8%
Résidus de papeterie, liqueur noire |  |  |  |  | 1.8695 | 1.5973 | [6 empty] | 8.645% | 7.626%
Biogaz |  |  |  |  | 0.26041 | 0.23466 | [6 empty] | 1.204% | 1.12%
Autres combustibles |  |  |  |  | 1.262 | 1.1107 | [6 empty] | 5.835% | 5.303%
Chaleur livrée par les réseaux de chaleur
[5 empty] | 2019 | 2020 | 2021 | [5 empty] | 2019 | 2020 | 2021
Production totale |  |  |  |  | 25.6 | 25.4 | [6 empty] | 100% | 100%
Gaz |  |  |  |  | 9.0112 | 8.9408 | [6 empty] | 35.2% | 35.2%
Fioul |  |  |  |  | 0.128 | 0.0762 | [6 empty] | 0.5% | 0.3%
Charbon |  |  |  |  | 0.9472 | 0.635 | [6 empty] | 3.7% | 2.5%
Autre fossiles |  |  |  |  | 0.3328 | 0.4318 | [6 empty] | 1.3% | 1.7%
Biomasse |  |  |  |  | 6.0928 | 5.7912 | [6 empty] | 23.8% | 22.8%
UVE |  |  |  |  | 6.3488 | 6.9342 | [6 empty] | 24.8% | 27.3%
Géothermie |  |  |  |  | 1.3568 | 1.4224 | [6 empty] | 5.3% | 5.6%
Biogaz et récupération de chaleur |  |  |  |  | 1.408 | 1.143 | [6 empty] | 5.5% | 4.5%
Production hors réseaux maintenue constante en valeur sur la période dans les deux scénarios. Le bouclage des besoins en chaleur vendue se fait sur les réseaux.
AME | [7 empty] | AMS
Chaleur vendue hors réseaux (nette des pertes de distribution) | 2019 | 2020 | 2021 | 2023 | 2025 | 2030 et au-delà |  |  | Chaleur vendue hors réseaux (nette des pertes de distribution) | 2019 | 2020 | 2021 | 2023 | 2025 | 2030 | 2035 | 2040 | 2045 | 2050
Production totale | 100% | 100% | 0% | 100% | 99.5% | 100% |  |  | Production totale | 100% | 100% | 100% | 100% | 100% | 100% | 100% | 100% | 100% | 100%
Produits charbonniers | 1.68% | 1.629% |  | 1% | 0.5% | 0% |  |  | Produits charbonniers | 1.68% | 1.629% |  | 1% | 1% | 0% | 0% | 0% | 0% | 0% | Arrêt en 2030
Produits pétroliers | 0.3215% | 0.4223% |  | 0.4% | 0% | 0% |  |  | Produits pétroliers | 0.3215% | 0.4223% |  | 0.4% | 0% | 0% | 0% | 0% | 0% | 0% | Arrêt en 2025
Gaz | 35.46% | 38.11% |  | 38% | 38% | 38% |  |  | Gaz | 35.46% | 38.11% |  | 35% | 31.5% | 29% | 26% | 22% | 19% | 16% | Y appliquer la part de biogaz de l’onglet biocombustible
Déchets | 29.55% | 29.11% |  | 29.6% | 30% | 31% |  |  | Déchets | 29.55% | 29.11% |  | 31% | 32% | 33% | 34% | 35% | 36% | 37%
Biomasse | 27.16% | 25.43% |  | 26% | 26% | 26% |  |  | Biomasse solide | 27.16% | 25.43% |  | 27.1% | 28.5% | 29.5% | 30% | 31% | 31% | 31%
Autres ENR thermiques | 5.835% | 5.303% |  | 5% | 5% | 5% |  |  | Autres EnRt (géothermie, solaire thermique…) | 5.835% | 5.303% |  | 5.5% | 7% | 8.5% | 10% | 12% | 14% | 16% | Nouveau run2 : Développement de la géothermie
On va considérer que les autres combustibles sont des ENR thermiques
Le gaz inclut le biogaz à hauteur de la part globale dans le mix gaz
Chaleur livrée par les réseaux de chaleur | 2019 | 2020 | 2021 | 2023 | 2025 | 2030 et au-delà
[10 empty] | 2019 | 2020 | 2021 | 2023 | 2025 | 2030 | 2035 | 2040 | 2045 | 2050
Production totale | 100.1% | 99.95% | 0% | 100% | 100% | 100% |  |  | Production totale | 100% | 100% | 0% | 100% | 100% | 100% | 100% | 100% | 100% | 100%
Gaz | 39.25% | 38% |  | 37% | 37% | 35% |  |  | Gaz | 39.15% | 39.25% |  | 34.33% | 31.76% | 26.7% | 19.42% | 16.4% | 13.22% | 9.876% | Y appliquer la part de biogaz de l’onglet biocombustible
Fioul | 0.5% | 0.3% |  | 0% | 0% | 0% |  |  | Fioul | 0.5% | 0.3% | bar: 31% to 37%
Charbon | 3.7% | 2.5% |  | 2% | 0% | 0% |  |  | Charbon | 3.7% | 2.5% |  | 0.7255% | 0% | 0% | 0% | 0% | 0% | 0% | Arrêt en 2025
Biomasse | 23.8% | 24% |  | 25% | 26% | 27% |  |  | Biomasse | 23.8% | 22.8% |  | 30.71% | 34.45% | 41.8% | 45.36% | 46.52% | 47.74% | 49.03% | Stabilisation de la part à 2030 (ressources biomasse)
Déchets | 24.8% | 27.3% |  | 28% | 29% | 30% |  |  | Déchets | 24.8% | 27.3% |  | 23.03% | 21.2% | 17.16% | 14.69% | 15.06% | 15.46% | 15.87% | Stabilisation en 2040 (en lien avec le gisement)
Géothermie | 5.3% | 5.6% |  | 6% | 6% | 6% |  |  | Géothermie | 5.3% | 5.6% |  | 8.401% | 9.569% | 11.06% | 16.81% | 17.24% | 17.69% | 18.17% | Développement important de la géothermie post-2030
Autres ENR thermiques | 2.75% | 2.25% |  | 2% | 2% | 2% |  |  | Autres ENR thermiques | 2.75% | 2.25% |  | 2.808% | 3.029% | 3.27% | 3.73% | 4.782% | 5.889% | 7.055%
|  | 59.15% |  | 61% | 63% | 65%
Run2 : Prise en compte du Fonds chaleur jusqu'en 2028
https://reseaux-chaleur.cerema.fr/sites/reseaux-chaleur-v2/files/inline-files/FEDENE_Rapport-de-lenquete-annuel-des-reseaux-de-chaleur-et-de-froid-edition-2022.pdf

## élec
AME 2023 | 2019 | 2020 | 2021 | 2023 | 2025 | 2028 | 2030 | 2035 | 2040 | 2045 | 2050 | [8 empty] | ANNEE 2020 AJUSTEE COVID
Eolien terrestre | 33.9 | 39.7 |  | 48 | 54 | 63 | 69 | 89.25 | 109.5 | 129.75 | 150 | Reprise AME 21 |  |  |  |  | AME 2021 (avec EPR) | 2018 | 2019 | 2020 | 2023 | 2025 | 2028 | 2030 | 2035 | 2040 | 2045 | 2050 | commentaire
Eolien Offshore | 0 | 0 |  | 1.92 | 9.688 | 14.08 | 14.08 | 14.08 | 14.08 | 14.08 | 14.08 | Prise en compte des AO existants |  |  |  |  | Eolien terrestre | 28.1 | 34.1 | 39.2 | 48 | 54 | 63 | 69 | 89.25 | 109.5 | 129.75 | 150 | AME 2018
PV | 11.6 | 12.7 |  | 22 | 26 | 32 | 36 | 57 | 78 | 99 | 110 | RTE N2 |  |  |  |  | Eolien Offshore | 0 | 0 | 0 | 9.2475 | 10.935 | 13.185 | 13.185 | 13.185 | 13.185 | 13.185 | 13.185 | Ajusté des nouveaux projets actés via AO
Hydraulique | 59.5 | 65.5 |  | 61 | 61 | 61 | 61 | 61 | 61 | 61 | 61 | Gardé constant 2020 |  |  |  |  | PV | 10.8 | 11.6 | 12.9 | 22 | 26 | 32 | 36 | 57 | 78 | 99 | 120 | mesures PV LEC ?
Biomasse élec | 9.7 | 9.7 |  | 10 | 10 | 10 | 10 | 10 | 10 | 10 | 10 | Gardé constant 2020 |  |  |  |  | Hydraulique | 68.2 | 60 | 63.5 | 61 | 61 | 61 | 61 | 61 | 61 | 61 | 61 | AME 2018
Nucléaire | 379 | 335.4 |  | 363 | 393 | 393 | 393 | 354.75 | 316.5 | 278.25 | 240 | fermeture Fessenheim et mise en route EPR en 2023. Pas de NNF |  |  |  |  | Biomasse élec | 9.6 | 9.9 | 7.7 | 10 | 10 | 10 | 10 | 10 | 10 | 10 | 10 | Gardé constant 2019
Fioul | 2.3 | 1.7 |  | 1.7 | 1.7 | 1.7 | 1.7 | 1.7 | 1.7 | 1.7 | 1.7 | Gardé constant 2020 |  |  |  |  | Nucléaire | 393.2 | 379.5 | 330 | 363 | 393 | 393 | 393 | 354.75 | 316.5 | 278.25 | 240 | fermeture Fessenheim (mesure LEC pas prise en compte) et mise en route EPR en 2023
Charbon | 1.6 | 1.4 |  | 0.7 | 0.7 | 0.7 | 0.7 | 0.7 | 0.7 | 0.7 | 0.7 | Mesure LEC 2022 puis garde gaz sidérurgique uniquement |  |  |  |  | Fioul | 1.8 | 2.3 | 2.3 | 1.9 | 1.9 | 1.9 | 1.9 | 1.9 | 1.9 | 1.9 | 1.9 | ré-ajustement : pas de politique de sortie du fuel. 1,9TWH issu du BP RTE valeur 2021/2022
Gaz | 38.6 | 34.5 | [9 empty] | absorption le différentiel prod/conso (mais ne baisse pas en dessous de 10TWh) |  |  |  |  | Charbon | 5.8 | 1.6 | 1.6 | 0.7 | 0.7 | 0.7 | 0.7 | 0.7 | 0.7 | 0.7 | 0.7 | Mesure LEC 2022 puis garde gaz sidérurgique uniquement
Déchets (part non renouvelable) | 2.2 | 2.2 |  | 2.2 | 2.2 | 2.2 | 2.2 | 2.2 | 2.2 | 2.2 | 2.2 | [5 empty] | Gaz | 31.2 | 38.6 | 36.198 | 22.9606 | 11.5466 | 10.8093 | 11.8179 | 10.5002 | 10.4059 | 16.0372 | 22.0165 | absorption des changements charbon/fuel
H2 | 0 | 0 |  | 0 | 0 | 0 | 0 | 0 | 0 | 0 | 0 | [5 empty] | TOTAL (TWh) hyp GT | 548.8 | 537.7 | 494.684 | 587 | 599 | 616 | 627 | 631.75 | 636.5 | 641.25 | 646 | gardé identique à AME 2018 (-8% en 2020 / 2019)
Flexibilités | 0 | 0 |  | 0 | 0 | 0 | 0 | 0 | 0 | 0 | 0 | [5 empty] | TOTAL (issu modèles, recalé au périmètre RTE) |  | 537.7 | 493.398 | 538.8081 | 569.0816 | 585.5943 | 596.6029 | 598.2852 | 601.1909 | 609.8222 | 618.8015
[17 empty] | Exportation nette d’électricité (TWh) |  |  | 41.2 |  | 91.9 |  | 102.2 | 80.4 | 58.5 | 46.2 | 33.8 |  | Eolien en mer
Demande totale | 538.4 | [28 empty] | AO attribués | Date de mise en service | Capacité (MW) | Production (TWh) | Hyp 4000h/an
Consommation France (1) | 475.2 | [15 empty] | AME 2021 (avec EPR) | 2018 | 2019 | 2020 | 2023 | 2025 | 2028 | 2030 | 2035 | 2040 | 2045 | 2050 |  | St Nazaire | Fin 2022 | 480 |  | 3750h en AME21
dont power-to-gas pour usage final | 0 | [15 empty] | Eolien terrestre | 5.12% | 6.342% | 7.924% | 8.177% | 9.015% | 10.23% | 11% | 14.13% | 17.2% | 20.23% | 23.22% |  | St Brieuc | Fin 2023 | 496
Solde exportateur | 56.7 | [10 empty] | Ne baisse pas en dessous de 5 % de la conso nationale (sauf en 2050, arrive à zéro) et n’augmente pas au dessus de 20 % |  |  |  |  | Eolien Offshore | 0% | 0% | 0% | 1.575% | 1.826% | 2.14% | 2.103% | 2.087% | 2.071% | 2.056% | 2.041% |  | Fécamp | Courant 2023 | 498
Pompage | 6.5 | 6.5 |  | 6.5 | 6.5 | 6.5 | 6.5 | 6.5 | 6.5 | 6.5 | 6.5 | Constant |  |  |  |  | PV | 1.968% | 2.157% | 2.608% | 3.748% | 4.341% | 5.195% | 5.742% | 9.023% | 12.25% | 15.44% | 18.58% |  | Courseulles sur mer | Courant 2024 | 450
Batteries stationnaires (soutirage) | 0 | 0 |  | 0 | 0 | 0 | 0 | 0 | 0 | 0 | 0 | Pas de développement |  |  |  |  | Hydraulique | 12.43% | 11.16% | 12.84% | 10.39% | 10.18% | 9.903% | 9.729% | 9.656% | 9.584% | 9.513% | 9.443% |  | Dieppe Le Tréport | Début 2024 | 498
Vehicle-to-grid (soutirage) | 0 | 0 |  | 0 | 0 | 0 | 0 | 0 | 0 | 0 | 0 | Pas de développement |  |  |  |  | Biomasse élec | 1.749% | 1.841% | 1.557% | 1.704% | 1.669% | 1.623% | 1.595% | 1.583% | 1.571% | 1.559% | 1.548% |  | Yeu-Noirmoutier | Début 2025 | 498
Power-to-gas pour le système électrique | 0 | 0 |  | 0 | 0 | 0 | 0 | 0 | 0 | 0 | 0 | Pas de développement |  |  |  |  | Nucléaire | 71.65% | 70.58% | 66.71% | 61.84% | 65.61% | 63.8% | 62.68% | 56.15% | 49.73% | 43.39% | 37.15% |  | Dunkerque | Début 2027 | 600
Energie écrêtée | 0 | 0 |  | 0 | 0 | 0 | 0 | 0 | 0 | 0 | 0 | Pas de développement |  |  |  |  | Fioul | 0.328% | 0.4277% | 0.4649% | 0.3237% | 0.3172% | 0.3084% | 0.303% | 0.3008% | 0.2985% | 0.2963% | 0.2941%
[17 empty] | Charbon | 1.057% | 0.2976% | 0.3234% | 0.1193% | 0.1169% | 0.1136% | 0.1116% | 0.1108% | 0.11% | 0.1092% | 0.1084% |  |  | 2023 | 2025 | 2028
[17 empty] | Gaz | 5.685% | 7.179% | 7.317% | 3.912% | 1.928% | 1.755% | 1.885% | 1.662% | 1.635% | 2.501% | 3.408% |  | Production éolien offshore | 1.92 | 9.688 | 14.08
AMS 2023 run 2
SCENARIO DE REFERENCE DE LA PPE
Energie produite en TWh (fin d'année) | 2021 | 2022 | 2023 | 2025 | 2030 | 2035 | 2040 | 2045 | 2050 |  |  |  | Choix des paramètres du Scénario de référence PPE 3
Hydraulique (hors STEP) | 62 | 49.6 | 52.3508 | 52.3508 | 53.7533 | 54.5103 | 54.8357 | 55.1721 | 55.5085 | Fixe |  |  | Capacités installées | 2023 - 2050
Eolien terrestre | 37 | 39 | 44.7286 | 50.773 | 68.9062 | 87.4423 | 107.5903 | 127.7383 | 147.8863 |  |  |  | Hydroélectricité (hors STEP) | fixe dans le modèle
PV | 14.2 | 18.6 | 22.9337 | 32.9902 | 66.7162 | 100.4422 | 134.1682 | 167.8942 | 201.6202 |  |  |  | Bioénergies | fixe dans le modèle
Eolien en mer | 0 | 1.8922 | 5.9248 | 11.8378 | 14.203 | 70.3765 | 109.7965 | 149.2165 | 176.8105 | Valeur en 2050 Fixe |  |  | Éolien terrestre | Scénario EnR médian PPE3
Bioénergies | 9.3029 | 9.3029 | 9.3029 | 9.3029 | 9.3029 | 9.3029 | 9.3029 | 9.3029 | 9.3029 | Fixe |  |  | Éolien en mer | Scénario EnR médian PPE3
Total EnR (TWh) | 122.5029 | 118.395 | 137.4483 | 161.3018 | 215.089 | 322.1968 | 412.7502 | 503.3146 | 582.053 |  |  |  | Photovoltaïque | Scénario EnR médian PPE3
Nucléaire existant | 360.7 | 279 | 376.3208 | 388.315 | 382.7043 | 377.1241 | 363.5111 | 235.8429 | 105.078 | Fixe |  |  | Thermique fossile | Scénario arrêt centrales fossiles médian PPE3
EPR2 | 0 | 0 | 0 | 0 | 0 | 0 | 24.2827 | 84.6216 | 145.6963 |  |  |  | Thermique décarboné | Scénario thermique décarboné médian PPE 3
SMR | 0 | 0 | 0 | 0 | 0 | 0 | 0 | 0 | 0 |  |  |  | STEP | fixe dans le modèle
Total nucléaire (TWh) | 360.7 | 279 | 376.3208 | 388.315 | 382.7043 | 377.1241 | 387.7938 | 320.4645 | 250.7743 |  |  |  | Batteries stationnaires | Scénario batteries médian PPE 3
Thermique fossile | 34.9825 | 49.2 | 34.9825 | 34.9825 | 31.4789 | 25.5046 | 0.87688 | 0.87688 | 0.87688 | Fixe |  |  | Flexibilités de consommation | Scénario flexibilité de conso médian PPE 3
Thermique H2 | 0 | 0 | 0 | 0 | 0 | 0 | 1.4769 | 2.0769 | 2.5769 | Bouquet de flexibilités de N02 réindus, avec 20TWh en 2030 et 40TWh en 2050 |  |  | Interconnexions | Scénario interconnexions médian PPE 3
Total Thermique (TWh) | 34.9825 | 49.2 | 34.9825 | 34.9825 | 31.4789 | 25.5046 | 2.3538 | 2.9538 | 3.4538 |  |  |  | Nouveau nucléaire | 12 EPR2 |  |  | 0 GW SMR
Total (TWh) | 518.1854 | 446.595 | 548.7516 | 584.5993 | 629.2721 | 724.8255 | 802.8977 | 826.7328 | 836.281 |  |  |  | Nucléaire existant | Scénario nucléaire historique médian (2 + 2 fermetures)
[13 empty] | Excédant de bouclage 2035 | 89.2993 | TWh | Excédant de bouclage 2050 | 15.4413 | TWh
Parc installé en GW (fin d'année) | 2021 | 2022 | 2023 | 2025 | 2030 | 2035 | 2040 | 2045 | 2050
Hydraulique (hors STEP) | 20.7 | 20.7 | 20.7 | 20.7 | 21.3 | 21.6 | 21.7333 | 21.8667 | 22
Eolien terrestre | 19.1 | 20.6 | 21.8 | 24.6 | 32.6 | 41 | 51 | 61 | 71
PV | 13.685 | 15.542 | 18.246 | 25.446 | 47.946 | 70.446 | 92.946 | 115.446 | 137.946
Eolien en mer | 0 | 0.48 | 1.503 | 3.003 | 3.603 | 11.853 | 21.853 | 31.853 | 44.853
Bioénergies | 1.945 | 1.945 | 1.945 | 1.945 | 1.945 | 1.945 | 1.945 | 1.945 | 1.945
Total EnR (GW) | 55.43 | 59.267 | 64.194 | 75.694 | 107.394 | 146.844 | 189.4773 | 232.1107 | 277.744
Nucléaire existant | 61.37 | 61.37 | 61.37 | 63 | 62.085 | 61.175 | 58.955 | 38.135 | 16.81
EPR2 | 0 | 0 | 0 | 0 | 0 | 0 | 3.3 | 11.5 | 19.8
SMR | 0 | 0 | 0 | 0 | 0 | 0 | 0 | 0 | 0
Total nucléaire (GW) | 61.37 | 61.37 | 61.37 | 63 | 62.085 | 61.175 | 62.255 | 49.635 | 36.61
Thermique fossile | 18.152 | 18.152 | 18.152 | 18.152 | 16.334 | 13.234 | 0.455 | 0.455 | 0.455
Total Thermique (GW) | 18.152 | 18.152 | 18.152 | 18.152 | 16.334 | 13.234 | 0.455 | 0.455 | 0.455
Thermique décarboné | 0 | 0 | 0 | 0 | 0 | 2 | 4.8333 | 7.6667 | 10.5
STEP | 5 | 5 | 5 | 5 | 5 | 6.7 | 7.8 | 8.9 | 10
Batteries stationnaires | 0.292 | 0.475 | 0.66562 | 1.0469 | 2 | 5 | 7.1667 | 9.3333 | 11.5
Flexibilités de consommation
Interconnexions | 15.8 | 15.8 | 16.175 | 16.925 | 18.8 | 22.8 | 28.2 | 33.6 | 39
Total Flexibilité (GW) | 21.092 | 21.275 | 21.8406 | 22.9719 | 25.8 | 36.5 | 48 | 59.5 | 71
Total (hors flexibilités) (GW) | 134.952 | 138.789 | 143.716 | 156.846 | 185.813 | 221.253 | 252.1873 | 282.2007 | 314.809
AMS 2023 | 2021 | 2022 | 2023 | 2025 | 2030 | 2035 | 2040 | 2045 | 2050
Eolien terrestre | 7.14% | 8.733% | 8.151% | 8.685% | 10.95% | 12.06% | 13.4% | 15.45% | 17.68%
Eolien Offshore | 0% | 0.4237% | 1.08% | 2.025% | 2.257% | 9.709% | 13.68% | 18.05% | 21.14%
PV | 2.74% | 4.165% | 4.179% | 5.643% | 10.6% | 13.86% | 16.71% | 20.31% | 24.11%
Hydraulique | 11.96% | 11.11% | 9.54% | 8.955% | 8.542% | 7.52% | 6.83% | 6.674% | 6.638%
Biomasse élec | 1.795% | 2.083% | 1.695% | 1.591% | 1.478% | 1.283% | 1.159% | 1.125% | 1.112%
Nucléaire | 69.61% | 62.47% | 68.58% | 66.42% | 60.82% | 52.03% | 48.3% | 38.76% | 29.99%
Fioul
Charbon
Gaz | 6.751% | 11.02% | 6.375% | 5.984% | 5.002% | 3.519% | 0.1092% | 0.1061% | 0.1049%
Déchets (part non renouvelable)
H2 | 0% | 0% | 0% | 0% | 0% | 0% | 0.1839% | 0.2512% | 0.3081%
Note on D70: 12/10, Julie estime que l'on sera plutôt à max 16,2 à la fin de l'année
Note on C72: Auteur: Ici, il n'y a que les capacités renouvelables (pas les déchets non renouvelables d'environ 500 MW qui sont ajoutés dans le Thermique)

## Co-génération
Biomasse chaleur hors réseaux
AME : 75 % (ADEME TEND)
AMS : 100 % (ADEME S3)
Biomasse chaleur RCU
AME : constant
AMS : 20 % en 2050
Méthanisation : négligé (<2TWh d’électricité)
Biomasse consommée pour la production d’électricité
AME et AMS : 100 % co-génération

## production de combustibles
1. Production de combustibles fossiles
AME 2023 |  | 2020 | 2021 | 2025 | 2030 | 2035 | 2040 | 2045 | 2050 |  | AME 2021 |  | 2015 | 2020 | 2025 | 2030 | 2035 | 2040 | 2045 | 2050
Production de charbon | Mtep | 0 |  | 0 | 0 | 0 | 0 | 0 | 0 |  | Production de charbon | Mtep | 0 | 0 | 0 | 0 | 0 | 0 | 0 | 0
Production de pétrole brut | Mtep | 0.84 |  | 0.84 | 0.84 | 0.5 | 0 | 0 | 0 | Niveau 2020 maintenu constant jusqu’à 2035 puis baisse jusqu’à 0 en 2040 | Production de pétrole brut | Mtep | 1 | 1 | 1 | 1 | 0.5 | 0 | 0 | 0
Production de gaz naturel | Mtep | 0.016 |  | 0.016 | 0.016 | 0.008 | 0 | 0 | 0 | Niveau 2020 maintenu constant jusqu’à 2035 puis baisse jusqu’à 0 en 2040 | Production de gaz naturel | Mtep | 0 | 0 | 0 | 0 | 0 | 0 | 0 | 0
AMS 2023 |  | 2020 | 2021 | 2025 | 2030 | 2035 | 2040 | 2045 | 2050 |  | AMS18 |  | 2015 | 2020 | 2025 | 2030 | 2050
Production de charbon | Mtep | 0 |  | 0 | 0 | 0 | 0 | 0 | 0 |  | Production de charbon | Mtep | 0 | 0 | 0 | 0 | 0 | Traduction objectif 0 fossile en 2040
Production de pétrole brut | Mtep | 0.84 |  | 0.84 | 0.84 | 0.5 | 0 | 0 | 0 | Niveau 2020 maintenu constant jusqu’à 2035 puis baisse jusqu’à 0 en 2040 | Production de pétrole brut | Mtep | 0.84 | 0.8 | 0.7 | 0.6 | 0 | Traduction objectif 0 fossile en 2040
Production de gaz naturel | Mtep | 0.016 |  | 0.016 | 0.016 | 0.008 | 0 | 0 | 0 | Niveau 2020 maintenu constant jusqu’à 2035 puis baisse jusqu’à 0 en 2040 | Production de gaz naturel | Mtep | 0.03 | 0.03 | 0.02 | 0.01 | 0 | Traduction objectif 0 fossile en 2040
2. Raffinage
Considère-t-on (comme l’ADEME) une fermeture des dernières raffineries du fait du volume faible de conso de PPR en AMS à 2045/2050?

## Biocombustibles
Taux d’incorporation AME23 | [11 empty] | Taux d’incorporation AMS 23 | [12 empty] | Taux d’incorporation des biocarburants AMS 2018 (pour mémoire) | [5 empty] | Taux d’incorporation des biocarburants AME21 (pour mémoire)
Taux de bio (taux d'incorporation en énergie) dans les biocarburants | [11 empty] | Taux d'incorporation des biocarburants | [12 empty] | Taux de bio | [5 empty] | Taux de bio (taux d'incorporation en énergie)
| 2019 | 2020 | 2021 | 2022 | 2023 | 2025 | 2030 | 2035 | 2040 | 2045 | 2050 |  | 2019 | 2020 | 2021 | 2022 | 2023 | 2025 | 2030 | 2035 | 2040 | 2045 | 2050 | input SD2 |  | 2015 | 2020 | 2025 | 2030 | 2050 |  | 2018 | 2019 | 2020 | 2021 | 2025 | 2030 | 2050
Taux d’incorporation des biocarburants dans l’essence | 7.9% | 8.2% | 8.6% | 9.2% | 9.5% | 9.5% | 9.5% | 9.5% | 9.5% | 9.5% | 9.5% | % biocarburants essence | 7.9% | 8.2% | 8.6% | 9.2% | 9.5% | 9.7% | 8.7% | 23% | 55% | 100% | 100% |  | Taux d’incorporation dans l’essence | 7.3% | 8.3% | 9.7% | 11.7% | 100% | Taux d’incorporation des biocarburants dans l’essence | 7.3% | 7.9% | 8.2% | 8.6% | 8.6% | 8.6% | 8.6%
Taux d’incorporation des biocarburants dans le diesel | 7.3% | 8% | 8% | 8.4% | 8.6% | 8.6% | 8.6% | 8.6% | 8.6% | 8.6% | 8.6% | 1G | 7% | 7% | 7% | 7% | 7% | 7% | 7% | 18.7% | 50% | 100% | 100% |  | Taux d’incorporation dans le diesel | 7.4% | 8.1% | 9.5% | 12% | 100% | Taux d’incorporation des biocarburants dans le diesel | 6.97% | 7.3% | 8% | 8% | 8% | 8% | 8%
[12 empty] | Avancés | 0.6% | 0.7% | 0.6% | 1% | 1.3% | 1.5% | 2.2% | 2% | 5% | 0% | 0% |  | Taux d’incorporation dans les carburants aviation | 0% | 0.5% | 2.4% | 4.3% | 50% | Taux d’incorporation dans les carburants aviation | 0% | 0% | 0% | 0% | s | 5% | 5%
[12 empty] | IX-B | 0.1% | 0.1% | 0.2% | 0.2% | 0.2% | 0.2% | 0.5% | 0.5% | 0.5% | 0% | 0% |  | Taux d’incorporation du gaz renouvelable dans le gaz | 1% | 2% | 5% | 10% | 100% | Taux d’incorporation du gaz renouvelable dans le gaz | 0.1% | 0.1% | 0.1% | 0.1% | 0.5% | 1% | 1%
Commentaire : Ajusté sur la LF pour 2022; puis gardé constant par hypothèse | [11 empty] | Autres | 0.2% | 0.4% | 0.8% | 1% | 1% | 1.2% | 1.8% | 1.8% | 1.8% | 0% | 0%
[12 empty] | RFNBOS | 0% | 0% | 0% | 0% | 0% | 0% | 0% | 0% | 0% | 0% | 0%
[12 empty] | % biocarburants gazole et GNR | 7.9% | 8% | 8% | 8.4% | 8.6% | 9.5% | 12.1% | 22% | 55% | 100% | 100%
[12 empty] | 1G | 7% | 7% | 7% | 7% | 7% | 7% | 12% | 18% | 50% | 100% | 100%
[12 empty] | Avancés | 0% | 0% | 0% | 0.2% | 0.4% | 0.8% | 2.2% | 2.2% | 4% | 0% | 0%
[12 empty] | IX-B | 0.9% | 0.9% | 0.9% | 0.9% | 1% | 1.2% | 1.2% | 1.2% | 1% | 0% | 0%
[12 empty] | Autres | 0% | 0.1% | 0.1% | 0.3% | 0.2% | 0.5% | 0.5% | 0.5% | 0% | 0% | 0%
[12 empty] | RFNBOS | 0% | 0% | 0% | 0% | 0% | 0% | 0% | 0% | 0% | 0% | 0%
Commentaire : Trajectoire proche des précédentes cibles de taux d'incorporation de la précédente SNBC pour 2030 puis point de passage à 50% en 2040
Part de G1 plafonnée à 7%, le reste étant obtenu par différence
Taux de bio (taux d'incorporation en énergie) dans le biométhane | [11 empty] | Taux d'incorporation du gaz décarbonné
| 2019 | 2020 | 2021 | 2022 | 2023 | 2025 | 2030 | 2035 | 2040 | 2045 | 2050 |  | 2019 | 2020 | 2025 | 2030 | 2035 | 2040 | 2045 | 2050
réseaux gaz (conso finale) | 0.1% | 0.1% |  |  |  | 2% | 2% | 2% | 2% | 2% | 2% | % gaz non-fossile réseau (conso finale) | 0% | 0.1% | 5% | 15% | 27% | 45% | 61% | 100% | input SD2
prod chaleur | 12.1% | 12.6% |  |  |  | 14.6% | 14.6% | 14.6% | 14.6% | 14.6% | 14.6% | dont méthane de synthèse | 0% | 0% | 0% | 0% | 0% | 0% | 1% | 5%
prod élec | 7% | 8.4% |  |  |  | 10.4% | 10.4% | 10.4% | 10.4% | 10.4% | 10.4% | dont biogaz | 0% | 0.1% | 5% | 15% | 27% | 45% | 60% | 95%
[12 empty] | % gaz non-fossile pour prod chaleur | 12.05% | 12.58% | 15% | 20% | 25% | 45% | 70% | 100%
Commentaire : A ajuster en fonction des AAP envisagé - ok on ne modifie pas | [11 empty] | dont méthane de synthèse | 0% | 0% | 0% | 0% | 0% | 0% | 0% | 0%
Taux de bio : similaire conso finale/chaleur/élec dans les sorties énerdata (tout à 2%), mais distinction bien prise en compte pour sorties CITEPA | [11 empty] | dont biogaz | 12.05% | 12.58% | 15% | 20% | 25% | 45% | 70% | 100%
Injections 2021 = 4,3TWh (2,2 en 2020), sur une conso de 474TWh (445) dont 39hors réseaux | [11 empty] | % gaz non-fossile prod élec | 6.95% | 8.44% | 13% | 15% | 20% | 20% | 20% | 20% | input SD2 amendé
https://www.grtgaz.com/sites/default/files/2022-02/Bilan-gaz-et-gaz-renouvelables-2021-presentation-03022022_1.pdf | 4.3 | 435 | 0.9885% | [8 empty] | dont méthane de synthèse | 0% | 0% | 0% | 0% | 0% | 0% | 0% | 0%
19TWh de métha en projet, l'injection représente 15% | [11 empty] | dont biogaz | 6.95% | 8.44% | 13% | 15% | 20% | 20% | 20% | 20% | reste la cogé des méthaniseurs
| 7.15 | 435 | 1.644%
Commentaire : Trajectoire qui reprend la cible à 10% en 2030 (point haut de la trajectoire) puis point de passage à 50% en 2040. A ajuster potentiellement en fonction des sorties MOSUT
Taux d'incorporation en énergie de carburants aériens durables | [11 empty] | Nouveau run2 : prise en compte des taux de biogaz pré-existants pour la production de chaleur et d’électricité
| 2019 | 2020 | 2021 | 2022 | 2023 | 2025 | 2030 | 2035 | 2040 | 2045 | 2050 | Nouveau run2 : Pénétration du méthane de synthèse pour la production d’électricité à horizon 2050, et dans une moindre mesure dans les réseaux de gaz pour la conso finale
Taux d’incorporation dans les carburants aviation | 0% | 0% | 0% | 1% | 1% | 1% | 1% | 1% | 1% | 1% | 1%
dont biocarburants avancés | [5 empty] | 1% | 1% | 1% | 1% | 1% | 1%
dont RFNBO | [5 empty] | 0% | 0% | 0% | 0% | 0% | 0%
Commentaire : même hypothèse que run 1 ; prise en compte du taux inscrit dans la loi de finance à date ; feuille de route non intégré en AME (taux d'incorpooration à 5% intégré en AMS uniquement)
Taux d'incorporation en énergie de carburants aériens durables
[13 empty] | 2019 | 2020 | 2021 | 2022 | 2023 | 2025 | 2030 | 2035 | 2040 | 2045 | 2050 | input SD2
[12 empty] | Taux d'incorporation | 0% | 0% | 0% | 1% | 1% | 2% | 10% | 20% | 37% | 54% | 85%
[12 empty] | dont biocarburants avancés | [5 empty] | 2% | 8% | 15% | 24% | 27% | 35%
[12 empty] | dont RFNBO | [5 empty] | 0% | 2% | 5% | 13% | 27% | 50%
Commentaire : Reprise de la trajectoire du règlement Refuel aviation

## Hydrogène
|  | réformage de gaz naturel | pyrogazéification | électrolyse | Total
Observé (CEA) | 2019 | 96% | 1% | 3% | 100%
AME 23 | 2020 | 94% | 1% | 5% | 100%
| 2030 | 91% | 1% | 8% | 100%
| 2040 | 89% | 1% | 10% | 100%
| 2050 | 87% | 1% | 12% | 100%
AMS 23 | 2020 | 0% | 0% | 100% | 100%
| 2030 | 0% | 0% | 100% | 100%
| 2040 | 0% | 0% | 100% | 100%
| 2050 | 0% | 0% | 100% | 100%